## Data
Header Information | measured depth (ft) | inclination (°) | azimuth (°) | true vertical depth (ft) | northing +N/-S (ft) | easting +E/-W (ft)
Operator Name | 0 | 0 | 0 | 0 | 0 | 0
Bayswater | 1500 | 0 | 0 | 1500 | 0 | 0
Operator Number | 1600 | 2 | 131.786 | 1599.98 | -1.16 | 1.3
10261 | 1700 | 4 | 131.786 | 1699.83 | -4.65 | 5.2
Well Name and Number | 1800 | 6 | 131.786 | 1799.45 | -10.46 | 11.7
COT EAST QA-30-29HN | 1842.37 | 6.847 | 131.786 | 1841.56 | -13.62 | 15.24
API Number (if available) | 1900 | 6.847 | 131.786 | 1898.77 | -18.19 | 20.36
| 2000 | 6.847 | 131.786 | 1998.06 | -26.14 | 29.25
Location: QQ SEC TWP RGE | 2100 | 6.847 | 131.786 | 2097.34 | -34.08 | 38.14
NESW 30 T7N R66W | 2200 | 6.847 | 131.786 | 2196.63 | -42.03 | 47.03
Citing Type: Planned or Actual | 2300 | 6.847 | 131.786 | 2295.92 | -49.97 | 55.92
Planned | 2400 | 6.847 | 131.786 | 2395.2 | -57.92 | 64.81
Deviation Indicator | 2499.99 | 6.847 | 131.786 | 2494.49 | -65.86 | 73.7
Horizontal | 2599.99 | 6.847 | 131.786 | 2593.78 | -73.81 | 82.59
North Reference | 2699.99 | 6.847 | 131.786 | 2693.06 | -81.75 | 91.48
True | 2799.99 | 6.847 | 131.786 | 2792.35 | -89.7 | 100.37
Grid Type | 2899.99 | 6.847 | 131.786 | 2891.64 | -97.64 | 109.26
SPCS-Colorado North-NAD83 | 2999.99 | 6.847 | 131.786 | 2990.92 | -105.58 | 118.15
| 3099.99 | 6.847 | 131.786 | 3090.21 | -113.53 | 127.04
| 3199.99 | 6.847 | 131.786 | 3189.5 | -121.47 | 135.93
| 3299.99 | 6.847 | 131.786 | 3288.78 | -129.42 | 144.82
| 3399.99 | 6.847 | 131.786 | 3388.07 | -137.36 | 153.71
| 3499.99 | 6.847 | 131.786 | 3487.35 | -145.31 | 162.6
| 3599.99 | 6.847 | 131.786 | 3586.64 | -153.25 | 171.49
| 3699.99 | 6.847 | 131.786 | 3685.93 | -161.2 | 180.38
| 3799.99 | 6.847 | 131.786 | 3785.21 | -169.14 | 189.27
| 3899.99 | 6.847 | 131.786 | 3884.5 | -177.09 | 198.16
| 3999.99 | 6.847 | 131.786 | 3983.79 | -185.03 | 207.05
| 4099.99 | 6.847 | 131.786 | 4083.07 | -192.98 | 215.94
| 4199.99 | 6.847 | 131.786 | 4182.36 | -200.92 | 224.83
| 4299.99 | 6.847 | 131.786 | 4281.65 | -208.86 | 233.72
| 4399.99 | 6.847 | 131.786 | 4380.93 | -216.81 | 242.61
| 4499.99 | 6.847 | 131.786 | 4480.22 | -224.75 | 251.5
| 4599.99 | 6.847 | 131.786 | 4579.51 | -232.7 | 260.39
| 4699.99 | 6.847 | 131.786 | 4678.79 | -240.64 | 269.28
| 4799.99 | 6.847 | 131.786 | 4778.08 | -248.59 | 278.17
| 4899.99 | 6.847 | 131.786 | 4877.37 | -256.53 | 287.06
| 4999.99 | 6.847 | 131.786 | 4976.65 | -264.48 | 295.95
| 5099.99 | 6.847 | 131.786 | 5075.94 | -272.42 | 304.84
| 5199.99 | 6.847 | 131.786 | 5175.23 | -280.37 | 313.73
| 5299.99 | 6.847 | 131.786 | 5274.51 | -288.31 | 322.62
| 5399.99 | 6.847 | 131.786 | 5373.8 | -296.26 | 331.51
| 5499.99 | 6.847 | 131.786 | 5473.08 | -304.2 | 340.4
| 5599.99 | 6.847 | 131.786 | 5572.37 | -312.14 | 349.29
| 5699.99 | 6.847 | 131.786 | 5671.66 | -320.09 | 358.18
| 5799.99 | 6.847 | 131.786 | 5770.94 | -328.03 | 367.07
| 5899.99 | 6.847 | 131.786 | 5870.23 | -335.98 | 375.96
| 5999.99 | 6.847 | 131.786 | 5969.52 | -343.92 | 384.85
| 6099.99 | 6.847 | 131.786 | 6068.8 | -351.87 | 393.74
| 6199.99 | 6.847 | 131.786 | 6168.09 | -359.81 | 402.63
| 6299.99 | 6.847 | 131.786 | 6267.38 | -367.76 | 411.52
| 6399.99 | 6.847 | 131.786 | 6366.66 | -375.7 | 420.41
| 6499.99 | 6.847 | 131.786 | 6465.95 | -383.65 | 429.3
| 6599.99 | 6.847 | 131.786 | 6565.24 | -391.59 | 438.19
| 6699.99 | 6.847 | 131.786 | 6664.52 | -399.54 | 447.08
| 6711.47 | 6.847 | 131.786 | 6675.92 | -400.45 | 448.1
| 6799.99 | 14.621 | 107.232 | 6762.86 | -407.29 | 462.74
| 6899.99 | 24.298 | 99.423 | 6857.06 | -414.41 | 495.17
| 6999.99 | 34.155 | 95.921 | 6944.22 | -420.69 | 543.51
| 7099.99 | 44.07 | 93.85 | 7021.72 | -425.94 | 606.29
| 7199.99 | 54.011 | 92.413 | 7087.19 | -429.99 | 681.6
| 7299.99 | 63.966 | 91.301 | 7138.65 | -432.72 | 767.16
| 7399.99 | 73.928 | 90.365 | 7174.53 | -434.05 | 860.35
| 7499.98 | 83.894 | 89.518 | 7193.74 | -433.93 | 958.36
| 7562 | 90.075 | 89.012 | 7197 | -433.14 | 1020.26
| 7599.98 | 90.075 | 89.012 | 7196.95 | -432.48 | 1058.23
| 7699.98 | 90.075 | 89.012 | 7196.82 | -430.76 | 1158.22
| 7799.98 | 90.075 | 89.012 | 7196.69 | -429.04 | 1258.2
| 7899.98 | 90.075 | 89.012 | 7196.56 | -427.31 | 1358.19
| 7999.98 | 90.075 | 89.012 | 7196.43 | -425.59 | 1458.17
| 8099.98 | 90.075 | 89.012 | 7196.3 | -423.87 | 1558.16
| 8199.98 | 90.075 | 89.012 | 7196.17 | -422.14 | 1658.14
| 8299.98 | 90.075 | 89.012 | 7196.04 | -420.42 | 1758.13
| 8399.98 | 90.075 | 89.012 | 7195.91 | -418.69 | 1858.11
| 8499.98 | 90.075 | 89.012 | 7195.77 | -416.97 | 1958.1
| 8599.98 | 90.075 | 89.012 | 7195.64 | -415.25 | 2058.08
| 8699.98 | 90.075 | 89.012 | 7195.51 | -413.52 | 2158.07
| 8799.98 | 90.075 | 89.012 | 7195.38 | -411.8 | 2258.05
| 8899.98 | 90.075 | 89.012 | 7195.25 | -410.08 | 2358.04
| 8999.98 | 90.075 | 89.012 | 7195.12 | -408.35 | 2458.02
| 9099.98 | 90.075 | 89.012 | 7194.99 | -406.63 | 2558.01
| 9199.98 | 90.075 | 89.012 | 7194.86 | -404.9 | 2657.99
| 9299.98 | 90.075 | 89.012 | 7194.73 | -403.18 | 2757.97
| 9399.98 | 90.075 | 89.012 | 7194.6 | -401.46 | 2857.96
| 9499.98 | 90.075 | 89.012 | 7194.47 | -399.73 | 2957.94
| 9599.98 | 90.075 | 89.012 | 7194.34 | -398.01 | 3057.93
| 9699.98 | 90.075 | 89.012 | 7194.21 | -396.29 | 3157.91
| 9799.98 | 90.075 | 89.012 | 7194.08 | -394.56 | 3257.9
| 9899.98 | 90.075 | 89.012 | 7193.95 | -392.84 | 3357.88
| 9999.98 | 90.075 | 89.012 | 7193.81 | -391.11 | 3457.87
| 10099.98 | 90.075 | 89.012 | 7193.68 | -389.39 | 3557.85
| 10199.98 | 90.075 | 89.012 | 7193.55 | -387.67 | 3657.84
| 10299.98 | 90.075 | 89.012 | 7193.42 | -385.94 | 3757.82
| 10399.98 | 90.075 | 89.012 | 7193.29 | -384.22 | 3857.81
| 10499.98 | 90.075 | 89.012 | 7193.16 | -382.49 | 3957.79
| 10599.98 | 90.075 | 89.012 | 7193.03 | -380.77 | 4057.78
| 10699.98 | 90.075 | 89.012 | 7192.9 | -379.05 | 4157.76
| 10799.98 | 90.075 | 89.012 | 7192.77 | -377.32 | 4257.75
| 10899.98 | 90.075 | 89.012 | 7192.64 | -375.6 | 4357.73
| 10999.98 | 90.075 | 89.012 | 7192.51 | -373.88 | 4457.72
| 11099.98 | 90.075 | 89.012 | 7192.38 | -372.15 | 4557.7
| 11199.98 | 90.075 | 89.012 | 7192.25 | -370.43 | 4657.69
| 11299.98 | 90.075 | 89.012 | 7192.12 | -368.7 | 4757.67
| 11399.98 | 90.075 | 89.012 | 7191.99 | -366.98 | 4857.66
| 11499.98 | 90.075 | 89.012 | 7191.85 | -365.26 | 4957.64
| 11599.98 | 90.075 | 89.012 | 7191.72 | -363.53 | 5057.63
| 11699.98 | 90.075 | 89.012 | 7191.59 | -361.81 | 5157.61
| 11799.98 | 90.075 | 89.012 | 7191.46 | -360.09 | 5257.6
| 11899.98 | 90.075 | 89.012 | 7191.33 | -358.36 | 5357.58
| 11999.98 | 90.075 | 89.012 | 7191.2 | -356.64 | 5457.57
| 12099.98 | 90.075 | 89.012 | 7191.07 | -354.91 | 5557.55
| 12199.98 | 90.075 | 89.012 | 7190.94 | -353.19 | 5657.54
| 12299.98 | 90.075 | 89.012 | 7190.81 | -351.47 | 5757.52
| 12399.98 | 90.075 | 89.012 | 7190.68 | -349.74 | 5857.51
| 12499.97 | 90.075 | 89.012 | 7190.55 | -348.02 | 5957.49
| 12599.97 | 90.075 | 89.012 | 7190.42 | -346.3 | 6057.48
| 12699.97 | 90.075 | 89.012 | 7190.29 | -344.57 | 6157.46
| 12799.97 | 90.075 | 89.012 | 7190.16 | -342.85 | 6257.44
| 12899.97 | 90.075 | 89.012 | 7190.03 | -341.12 | 6357.43
| 12999.97 | 90.075 | 89.012 | 7189.89 | -339.4 | 6457.41
| 13099.97 | 90.075 | 89.012 | 7189.76 | -337.68 | 6557.4
| 13199.97 | 90.075 | 89.012 | 7189.63 | -335.95 | 6657.38
| 13299.97 | 90.075 | 89.012 | 7189.5 | -334.23 | 6757.37
| 13399.97 | 90.075 | 89.012 | 7189.37 | -332.51 | 6857.35
| 13499.97 | 90.075 | 89.012 | 7189.24 | -330.78 | 6957.34
| 13599.97 | 90.075 | 89.012 | 7189.11 | -329.06 | 7057.32
| 13699.97 | 90.075 | 89.012 | 7188.98 | -327.33 | 7157.31
| 13799.97 | 90.075 | 89.012 | 7188.85 | -325.61 | 7257.29
| 13899.97 | 90.075 | 89.012 | 7188.72 | -323.89 | 7357.28
| 13999.97 | 90.075 | 89.012 | 7188.59 | -322.16 | 7457.26
| 14099.97 | 90.075 | 89.012 | 7188.46 | -320.44 | 7557.25
| 14199.97 | 90.075 | 89.012 | 7188.33 | -318.72 | 7657.23
| 14299.97 | 90.075 | 89.012 | 7188.2 | -316.99 | 7757.22
| 14399.97 | 90.075 | 89.012 | 7188.07 | -315.27 | 7857.2
| 14499.97 | 90.075 | 89.012 | 7187.93 | -313.54 | 7957.19
| 14599.97 | 90.075 | 89.012 | 7187.8 | -311.82 | 8057.17
| 14699.97 | 90.075 | 89.012 | 7187.67 | -310.1 | 8157.16
| 14799.97 | 90.075 | 89.012 | 7187.54 | -308.37 | 8257.14
| 14899.97 | 90.075 | 89.012 | 7187.41 | -306.65 | 8357.13
| 14999.97 | 90.075 | 89.012 | 7187.28 | -304.93 | 8457.11
| 15099.97 | 90.075 | 89.012 | 7187.15 | -303.2 | 8557.1
| 15199.97 | 90.075 | 89.012 | 7187.02 | -301.48 | 8657.08
| 15215.45 | 90.075 | 89.012 | 7187 | -301.21 | 8672.56

## Lookup (hidden)
North Reference | RetunValue | Grid Type | ReturnValue | Deviation Indicator | ReturnValue
| 2 |  | 5 |  | 4
True |  | SPCS-Colorado Central-NAD27 |  | Directional
Grid |  | SPCS-Colorado Central-NAD83 |  | High Angle
|  | SPCS-Colorado North-NAD27 |  | Horizontal
SPCS-Colorado North-NAD83
SPCS-Colorado South-NAD27
SPCS-Colorado South-NAD83
UTM-Zone 12 NAD27
UTM-Zone 12 NAD83
UTM-Zone 13 NAD27
UTM-Zone 13 NAD83