## Data
Header Information | measured depth (ft) | inclination (°) | azimuth (°) | true vertical depth (ft) | northing +N/-S (ft) | easting +E/-W (ft)
Operator Name | 0 | 0 | 0 | 0 | 0 | 0
Bayswater | 1500 | 0 | 0 | 1500 | 0 | 0
Operator Number | 1600 | 2 | 134.015 | 1599.98 | -1.21 | 1.25
10261 | 1700 | 4 | 134.015 | 1699.83 | -4.85 | 5.02
Well Name and Number | 1800 | 6 | 134.015 | 1799.45 | -10.9 | 11.29
COT EAST Q-30-29HN | 1838.98 | 6.78 | 134.015 | 1838.19 | -13.92 | 14.41
API Number (if available) | 1900 | 6.78 | 134.015 | 1898.78 | -18.92 | 19.59
| 2000 | 6.78 | 134.015 | 1998.08 | -27.13 | 28.08
Location: QQ SEC TWP RGE | 2100 | 6.78 | 134.015 | 2097.38 | -35.33 | 36.57
NESW 30 T7N R66W | 2200 | 6.78 | 134.015 | 2196.68 | -43.53 | 45.06
Citing Type: Planned or Actual | 2300 | 6.78 | 134.015 | 2295.98 | -51.74 | 53.55
Planned | 2400 | 6.78 | 134.015 | 2395.28 | -59.94 | 62.03
Deviation Indicator | 2499.99 | 6.78 | 134.015 | 2494.58 | -68.14 | 70.52
Horizontal | 2599.99 | 6.78 | 134.015 | 2593.88 | -76.34 | 79.01
North Reference | 2699.99 | 6.78 | 134.015 | 2693.18 | -84.55 | 87.5
True | 2799.99 | 6.78 | 134.015 | 2792.48 | -92.75 | 95.99
Grid Type | 2899.99 | 6.78 | 134.015 | 2891.78 | -100.95 | 104.48
SPCS-Colorado North-NAD83 | 2999.99 | 6.78 | 134.015 | 2991.09 | -109.16 | 112.97
| 3099.99 | 6.78 | 134.015 | 3090.39 | -117.36 | 121.46
| 3199.99 | 6.78 | 134.015 | 3189.69 | -125.56 | 129.95
| 3299.99 | 6.78 | 134.015 | 3288.99 | -133.76 | 138.44
| 3399.99 | 6.78 | 134.015 | 3388.29 | -141.97 | 146.93
| 3499.99 | 6.78 | 134.015 | 3487.59 | -150.17 | 155.42
| 3599.99 | 6.78 | 134.015 | 3586.89 | -158.37 | 163.91
| 3699.99 | 6.78 | 134.015 | 3686.19 | -166.57 | 172.4
| 3799.99 | 6.78 | 134.015 | 3785.49 | -174.78 | 180.89
| 3899.99 | 6.78 | 134.015 | 3884.79 | -182.98 | 189.38
| 3999.99 | 6.78 | 134.015 | 3984.09 | -191.18 | 197.87
| 4099.99 | 6.78 | 134.015 | 4083.39 | -199.39 | 206.36
| 4199.99 | 6.78 | 134.015 | 4182.69 | -207.59 | 214.85
| 4299.99 | 6.78 | 134.015 | 4281.99 | -215.79 | 223.34
| 4399.99 | 6.78 | 134.015 | 4381.29 | -223.99 | 231.83
| 4499.99 | 6.78 | 134.015 | 4480.59 | -232.2 | 240.32
| 4599.99 | 6.78 | 134.015 | 4579.89 | -240.4 | 248.81
| 4699.99 | 6.78 | 134.015 | 4679.19 | -248.6 | 257.3
| 4799.99 | 6.78 | 134.015 | 4778.49 | -256.81 | 265.79
| 4899.99 | 6.78 | 134.015 | 4877.8 | -265.01 | 274.28
| 4999.99 | 6.78 | 134.015 | 4977.1 | -273.21 | 282.77
| 5099.99 | 6.78 | 134.015 | 5076.4 | -281.41 | 291.26
| 5199.99 | 6.78 | 134.015 | 5175.7 | -289.62 | 299.75
| 5299.99 | 6.78 | 134.015 | 5275 | -297.82 | 308.24
| 5399.99 | 6.78 | 134.015 | 5374.3 | -306.02 | 316.73
| 5499.99 | 6.78 | 134.015 | 5473.6 | -314.23 | 325.22
| 5599.99 | 6.78 | 134.015 | 5572.9 | -322.43 | 333.71
| 5699.99 | 6.78 | 134.015 | 5672.2 | -330.63 | 342.2
| 5799.99 | 6.78 | 134.015 | 5771.5 | -338.83 | 350.69
| 5899.99 | 6.78 | 134.015 | 5870.8 | -347.04 | 359.18
| 5999.99 | 6.78 | 134.015 | 5970.1 | -355.24 | 367.67
| 6099.99 | 6.78 | 134.015 | 6069.4 | -363.44 | 376.16
| 6199.99 | 6.78 | 134.015 | 6168.7 | -371.64 | 384.64
| 6299.99 | 6.78 | 134.015 | 6268 | -379.85 | 393.13
| 6399.99 | 6.78 | 134.015 | 6367.3 | -388.05 | 401.62
| 6499.99 | 6.78 | 134.015 | 6466.6 | -396.25 | 410.11
| 6599.99 | 6.78 | 134.015 | 6565.9 | -404.46 | 418.6
| 6699.99 | 6.78 | 134.015 | 6665.21 | -412.66 | 427.09
| 6799.99 | 6.78 | 134.015 | 6764.51 | -420.86 | 435.58
| 6899.99 | 6.78 | 134.015 | 6863.81 | -429.06 | 444.07
| 6960.31 | 6.78 | 134.015 | 6923.71 | -434.01 | 449.19
| 6999.99 | 9.978 | 117.553 | 6962.96 | -437.23 | 453.93
| 7099.99 | 19.34 | 102.866 | 7059.63 | -444.95 | 477.81
| 7199.99 | 29.12 | 97.686 | 7150.72 | -451.9 | 518.17
| 7299.99 | 39.005 | 94.964 | 7233.46 | -457.9 | 573.78
| 7399.99 | 48.931 | 93.207 | 7305.35 | -462.74 | 642.94
| 7499.98 | 58.877 | 91.915 | 7364.19 | -466.29 | 723.56
| 7599.98 | 68.833 | 90.871 | 7408.2 | -468.43 | 813.19
| 7699.98 | 78.795 | 89.96 | 7436.04 | -469.11 | 909.1
| 7799.98 | 88.759 | 89.11 | 7446.87 | -468.3 | 1008.38
| 7811.31 | 89.888 | 89.015 | 7447 | -468.11 | 1019.7
| 7899.98 | 89.888 | 89.015 | 7447.17 | -466.59 | 1108.37
| 7999.98 | 89.888 | 89.015 | 7447.37 | -464.87 | 1208.35
| 8099.98 | 89.888 | 89.015 | 7447.57 | -463.15 | 1308.34
| 8199.98 | 89.888 | 89.015 | 7447.76 | -461.43 | 1408.32
| 8299.98 | 89.888 | 89.015 | 7447.96 | -459.71 | 1508.31
| 8399.98 | 89.888 | 89.015 | 7448.15 | -457.99 | 1608.29
| 8499.98 | 89.888 | 89.015 | 7448.35 | -456.27 | 1708.28
| 8599.98 | 89.888 | 89.015 | 7448.55 | -454.55 | 1808.26
| 8699.98 | 89.888 | 89.015 | 7448.74 | -452.83 | 1908.24
| 8799.98 | 89.888 | 89.015 | 7448.94 | -451.11 | 2008.23
| 8899.98 | 89.888 | 89.015 | 7449.13 | -449.4 | 2108.21
| 8999.98 | 89.888 | 89.015 | 7449.33 | -447.68 | 2208.2
| 9099.98 | 89.888 | 89.015 | 7449.53 | -445.96 | 2308.18
| 9199.98 | 89.888 | 89.015 | 7449.72 | -444.24 | 2408.17
| 9299.98 | 89.888 | 89.015 | 7449.92 | -442.52 | 2508.15
| 9399.98 | 89.888 | 89.015 | 7450.11 | -440.8 | 2608.14
| 9499.98 | 89.888 | 89.015 | 7450.31 | -439.08 | 2708.12
| 9599.98 | 89.888 | 89.015 | 7450.51 | -437.36 | 2808.11
| 9699.98 | 89.888 | 89.015 | 7450.7 | -435.64 | 2908.09
| 9799.98 | 89.888 | 89.015 | 7450.9 | -433.92 | 3008.08
| 9899.98 | 89.888 | 89.015 | 7451.09 | -432.2 | 3108.06
| 9999.98 | 89.888 | 89.015 | 7451.29 | -430.48 | 3208.05
| 10099.98 | 89.888 | 89.015 | 7451.49 | -428.76 | 3308.03
| 10199.98 | 89.888 | 89.015 | 7451.68 | -427.05 | 3408.02
| 10299.98 | 89.888 | 89.015 | 7451.88 | -425.33 | 3508
| 10399.98 | 89.888 | 89.015 | 7452.07 | -423.61 | 3607.99
| 10499.98 | 89.888 | 89.015 | 7452.27 | -421.89 | 3707.97
| 10599.98 | 89.888 | 89.015 | 7452.47 | -420.17 | 3807.96
| 10699.98 | 89.888 | 89.015 | 7452.66 | -418.45 | 3907.94
| 10799.98 | 89.888 | 89.015 | 7452.86 | -416.73 | 4007.93
| 10899.98 | 89.888 | 89.015 | 7453.05 | -415.01 | 4107.91
| 10999.98 | 89.888 | 89.015 | 7453.25 | -413.29 | 4207.9
| 11099.98 | 89.888 | 89.015 | 7453.45 | -411.57 | 4307.88
| 11199.98 | 89.888 | 89.015 | 7453.64 | -409.85 | 4407.87
| 11299.98 | 89.888 | 89.015 | 7453.84 | -408.13 | 4507.85
| 11399.98 | 89.888 | 89.015 | 7454.03 | -406.41 | 4607.84
| 11499.98 | 89.888 | 89.015 | 7454.23 | -404.7 | 4707.82
| 11599.98 | 89.888 | 89.015 | 7454.43 | -402.98 | 4807.8
| 11699.98 | 89.888 | 89.015 | 7454.62 | -401.26 | 4907.79
| 11799.98 | 89.888 | 89.015 | 7454.82 | -399.54 | 5007.77
| 11899.98 | 89.888 | 89.015 | 7455.01 | -397.82 | 5107.76
| 11999.98 | 89.888 | 89.015 | 7455.21 | -396.1 | 5207.74
| 12099.98 | 89.888 | 89.015 | 7455.41 | -394.38 | 5307.73
| 12199.98 | 89.888 | 89.015 | 7455.6 | -392.66 | 5407.71
| 12299.98 | 89.888 | 89.015 | 7455.8 | -390.94 | 5507.7
| 12399.98 | 89.888 | 89.015 | 7455.99 | -389.22 | 5607.68
| 12499.97 | 89.888 | 89.015 | 7456.19 | -387.5 | 5707.67
| 12599.97 | 89.888 | 89.015 | 7456.39 | -385.78 | 5807.65
| 12699.97 | 89.888 | 89.015 | 7456.58 | -384.06 | 5907.64
| 12799.97 | 89.888 | 89.015 | 7456.78 | -382.35 | 6007.62
| 12899.97 | 89.888 | 89.015 | 7456.97 | -380.63 | 6107.61
| 12999.97 | 89.888 | 89.015 | 7457.17 | -378.91 | 6207.59
| 13099.97 | 89.888 | 89.015 | 7457.37 | -377.19 | 6307.58
| 13199.97 | 89.888 | 89.015 | 7457.56 | -375.47 | 6407.56
| 13299.97 | 89.888 | 89.015 | 7457.76 | -373.75 | 6507.55
| 13399.97 | 89.888 | 89.015 | 7457.95 | -372.03 | 6607.53
| 13499.97 | 89.888 | 89.015 | 7458.15 | -370.31 | 6707.52
| 13599.97 | 89.888 | 89.015 | 7458.35 | -368.59 | 6807.5
| 13699.97 | 89.888 | 89.015 | 7458.54 | -366.87 | 6907.49
| 13799.97 | 89.888 | 89.015 | 7458.74 | -365.15 | 7007.47
| 13899.97 | 89.888 | 89.015 | 7458.93 | -363.43 | 7107.46
| 13999.97 | 89.888 | 89.015 | 7459.13 | -361.71 | 7207.44
| 14099.97 | 89.888 | 89.015 | 7459.33 | -359.99 | 7307.43
| 14199.97 | 89.888 | 89.015 | 7459.52 | -358.28 | 7407.41
| 14299.97 | 89.888 | 89.015 | 7459.72 | -356.56 | 7507.4
| 14399.97 | 89.888 | 89.015 | 7459.91 | -354.84 | 7607.38
| 14499.97 | 89.888 | 89.015 | 7460.11 | -353.12 | 7707.36
| 14599.97 | 89.888 | 89.015 | 7460.31 | -351.4 | 7807.35
| 14699.97 | 89.888 | 89.015 | 7460.5 | -349.68 | 7907.33
| 14799.97 | 89.888 | 89.015 | 7460.7 | -347.96 | 8007.32
| 14899.97 | 89.888 | 89.015 | 7460.9 | -346.24 | 8107.3
| 14999.97 | 89.888 | 89.015 | 7461.09 | -344.52 | 8207.29
| 15099.97 | 89.888 | 89.015 | 7461.29 | -342.8 | 8307.27
| 15199.97 | 89.888 | 89.015 | 7461.48 | -341.08 | 8407.26
| 15299.97 | 89.888 | 89.015 | 7461.68 | -339.36 | 8507.24
| 15399.97 | 89.888 | 89.015 | 7461.88 | -337.64 | 8607.23
| 15463.66 | 89.888 | 89.015 | 7462 | -336.55 | 8670.91

## Lookup (hidden)
North Reference | RetunValue | Grid Type | ReturnValue | Deviation Indicator | ReturnValue
| 2 |  | 5 |  | 4
True |  | SPCS-Colorado Central-NAD27 |  | Directional
Grid |  | SPCS-Colorado Central-NAD83 |  | High Angle
|  | SPCS-Colorado North-NAD27 |  | Horizontal
SPCS-Colorado North-NAD83
SPCS-Colorado South-NAD27
SPCS-Colorado South-NAD83
UTM-Zone 12 NAD27
UTM-Zone 12 NAD83
UTM-Zone 13 NAD27
UTM-Zone 13 NAD83