## Data
Header Information | measured depth (ft) | inclination (°) | azimuth (°) | true vertical depth (ft) | northing +N/-S (ft) | easting +E/-W (ft)
Operator Name | 0 | 0 | 0 | 0 | 0 | 0
Bayswater | 1500 | 0 | 0 | 1500 | 0 | 0
Operator Number | 1600 | 2 | 142.058 | 1599.98 | -1.38 | 1.07
10261 | 1700 | 4 | 142.058 | 1699.83 | -5.5 | 4.29
Well Name and Number | 1800 | 6 | 142.058 | 1799.45 | -12.38 | 9.65
COT EAST R-30-29HN | 1900 | 8 | 142.058 | 1898.7 | -21.99 | 17.14
API Number (if available) | 1906.32 | 8.126 | 142.058 | 1904.96 | -22.69 | 17.69
| 2000 | 8.126 | 142.058 | 1997.69 | -33.13 | 25.83
Location: QQ SEC TWP RGE | 2100 | 8.126 | 142.058 | 2096.69 | -44.28 | 34.52
NESW 30 T7N R66W | 2200 | 8.126 | 142.058 | 2195.69 | -55.43 | 43.21
Citing Type: Planned or Actual | 2300 | 8.126 | 142.058 | 2294.68 | -66.57 | 51.9
Planned | 2400 | 8.126 | 142.058 | 2393.68 | -77.72 | 60.6
Deviation Indicator | 2499.99 | 8.126 | 142.058 | 2492.67 | -88.87 | 69.29
Horizontal | 2599.99 | 8.126 | 142.058 | 2591.67 | -100.02 | 77.98
North Reference | 2699.99 | 8.126 | 142.058 | 2690.66 | -111.16 | 86.67
True | 2799.99 | 8.126 | 142.058 | 2789.66 | -122.31 | 95.36
Grid Type | 2899.99 | 8.126 | 142.058 | 2888.66 | -133.46 | 104.05
SPCS-Colorado North-NAD83 | 2999.99 | 8.126 | 142.058 | 2987.65 | -144.61 | 112.74
| 3099.99 | 8.126 | 142.058 | 3086.65 | -155.76 | 121.44
| 3199.99 | 8.126 | 142.058 | 3185.64 | -166.9 | 130.13
| 3299.99 | 8.126 | 142.058 | 3284.64 | -178.05 | 138.82
| 3399.99 | 8.126 | 142.058 | 3383.63 | -189.2 | 147.51
| 3499.99 | 8.126 | 142.058 | 3482.63 | -200.35 | 156.2
| 3599.99 | 8.126 | 142.058 | 3581.62 | -211.5 | 164.89
| 3699.99 | 8.126 | 142.058 | 3680.62 | -222.64 | 173.59
| 3799.99 | 8.126 | 142.058 | 3779.62 | -233.79 | 182.28
| 3899.99 | 8.126 | 142.058 | 3878.61 | -244.94 | 190.97
| 3999.99 | 8.126 | 142.058 | 3977.61 | -256.09 | 199.66
| 4099.99 | 8.126 | 142.058 | 4076.6 | -267.24 | 208.35
| 4199.99 | 8.126 | 142.058 | 4175.6 | -278.38 | 217.04
| 4299.99 | 8.126 | 142.058 | 4274.59 | -289.53 | 225.74
| 4399.99 | 8.126 | 142.058 | 4373.59 | -300.68 | 234.43
| 4499.99 | 8.126 | 142.058 | 4472.59 | -311.83 | 243.12
| 4599.99 | 8.126 | 142.058 | 4571.58 | -322.98 | 251.81
| 4699.99 | 8.126 | 142.058 | 4670.58 | -334.12 | 260.5
| 4799.99 | 8.126 | 142.058 | 4769.57 | -345.27 | 269.19
| 4899.99 | 8.126 | 142.058 | 4868.57 | -356.42 | 277.88
| 4999.99 | 8.126 | 142.058 | 4967.56 | -367.57 | 286.58
| 5099.99 | 8.126 | 142.058 | 5066.56 | -378.72 | 295.27
| 5199.99 | 8.126 | 142.058 | 5165.56 | -389.86 | 303.96
| 5299.99 | 8.126 | 142.058 | 5264.55 | -401.01 | 312.65
| 5399.99 | 8.126 | 142.058 | 5363.55 | -412.16 | 321.34
| 5499.99 | 8.126 | 142.058 | 5462.54 | -423.31 | 330.03
| 5599.99 | 8.126 | 142.058 | 5561.54 | -434.46 | 338.73
| 5699.99 | 8.126 | 142.058 | 5660.53 | -445.6 | 347.42
| 5799.99 | 8.126 | 142.058 | 5759.53 | -456.75 | 356.11
| 5899.99 | 8.126 | 142.058 | 5858.52 | -467.9 | 364.8
| 5999.99 | 8.126 | 142.058 | 5957.52 | -479.05 | 373.49
| 6099.99 | 8.126 | 142.058 | 6056.52 | -490.2 | 382.18
| 6199.99 | 8.126 | 142.058 | 6155.51 | -501.34 | 390.87
| 6299.99 | 8.126 | 142.058 | 6254.51 | -512.49 | 399.57
| 6399.99 | 8.126 | 142.058 | 6353.5 | -523.64 | 408.26
| 6499.99 | 8.126 | 142.058 | 6452.5 | -534.79 | 416.95
| 6599.99 | 8.126 | 142.058 | 6551.49 | -545.94 | 425.64
| 6699.99 | 8.126 | 142.058 | 6650.49 | -557.08 | 434.33
| 6799.99 | 8.126 | 142.058 | 6749.49 | -568.23 | 443.02
| 6821.85 | 8.126 | 142.058 | 6771.13 | -570.67 | 444.92
| 6899.99 | 14.238 | 115.747 | 6847.79 | -579.21 | 456.99
| 6999.99 | 23.558 | 104.196 | 6942.33 | -589.48 | 487.52
| 7099.99 | 33.261 | 99.045 | 7030.19 | -598.72 | 534.09
| 7199.99 | 43.089 | 96.034 | 7108.72 | -606.64 | 595.3
| 7299.99 | 52.971 | 93.965 | 7175.51 | -613 | 669.28
| 7399.99 | 62.881 | 92.378 | 7228.55 | -617.62 | 753.78
| 7499.98 | 72.805 | 91.052 | 7266.22 | -620.35 | 846.23
| 7599.98 | 82.738 | 89.861 | 7287.37 | -621.11 | 943.84
| 7673.84 | 90.075 | 89.02 | 7292 | -620.39 | 1017.49
| 7699.98 | 90.075 | 89.02 | 7291.97 | -619.94 | 1043.63
| 7799.98 | 90.075 | 89.02 | 7291.84 | -618.23 | 1143.62
| 7899.98 | 90.075 | 89.02 | 7291.7 | -616.52 | 1243.6
| 7999.98 | 90.075 | 89.02 | 7291.57 | -614.81 | 1343.59
| 8099.98 | 90.075 | 89.02 | 7291.44 | -613.1 | 1443.57
| 8199.98 | 90.075 | 89.02 | 7291.31 | -611.39 | 1543.56
| 8299.98 | 90.075 | 89.02 | 7291.18 | -609.68 | 1643.54
| 8399.98 | 90.075 | 89.02 | 7291.05 | -607.97 | 1743.53
| 8499.98 | 90.075 | 89.02 | 7290.92 | -606.26 | 1843.51
| 8599.98 | 90.075 | 89.02 | 7290.79 | -604.55 | 1943.5
| 8699.98 | 90.075 | 89.02 | 7290.66 | -602.84 | 2043.48
| 8799.98 | 90.075 | 89.02 | 7290.53 | -601.13 | 2143.47
| 8899.98 | 90.075 | 89.02 | 7290.4 | -599.42 | 2243.45
| 8999.98 | 90.075 | 89.02 | 7290.27 | -597.71 | 2343.44
| 9099.98 | 90.075 | 89.02 | 7290.14 | -596 | 2443.42
| 9199.98 | 90.075 | 89.02 | 7290 | -594.29 | 2543.41
| 9299.98 | 90.075 | 89.02 | 7289.87 | -592.57 | 2643.39
| 9399.98 | 90.075 | 89.02 | 7289.74 | -590.86 | 2743.38
| 9499.98 | 90.075 | 89.02 | 7289.61 | -589.15 | 2843.36
| 9599.98 | 90.075 | 89.02 | 7289.48 | -587.44 | 2943.35
| 9699.98 | 90.075 | 89.02 | 7289.35 | -585.73 | 3043.33
| 9799.98 | 90.075 | 89.02 | 7289.22 | -584.02 | 3143.32
| 9899.98 | 90.075 | 89.02 | 7289.09 | -582.31 | 3243.3
| 9999.98 | 90.075 | 89.02 | 7288.96 | -580.6 | 3343.29
| 10099.98 | 90.075 | 89.02 | 7288.83 | -578.89 | 3443.27
| 10199.98 | 90.075 | 89.02 | 7288.7 | -577.18 | 3543.26
| 10299.98 | 90.075 | 89.02 | 7288.57 | -575.47 | 3643.24
| 10399.98 | 90.075 | 89.02 | 7288.44 | -573.76 | 3743.23
| 10499.98 | 90.075 | 89.02 | 7288.31 | -572.05 | 3843.21
| 10599.98 | 90.075 | 89.02 | 7288.17 | -570.34 | 3943.2
| 10699.98 | 90.075 | 89.02 | 7288.04 | -568.63 | 4043.18
| 10799.98 | 90.075 | 89.02 | 7287.91 | -566.92 | 4143.17
| 10899.98 | 90.075 | 89.02 | 7287.78 | -565.21 | 4243.15
| 10999.98 | 90.075 | 89.02 | 7287.65 | -563.5 | 4343.14
| 11099.98 | 90.075 | 89.02 | 7287.52 | -561.79 | 4443.12
| 11199.98 | 90.075 | 89.02 | 7287.39 | -560.08 | 4543.11
| 11299.98 | 90.075 | 89.02 | 7287.26 | -558.36 | 4643.09
| 11399.98 | 90.075 | 89.02 | 7287.13 | -556.65 | 4743.08
| 11499.98 | 90.075 | 89.02 | 7287 | -554.94 | 4843.07
| 11599.98 | 90.075 | 89.02 | 7286.87 | -553.23 | 4943.05
| 11699.98 | 90.075 | 89.02 | 7286.74 | -551.52 | 5043.04
| 11799.98 | 90.075 | 89.02 | 7286.61 | -549.81 | 5143.02
| 11899.98 | 90.075 | 89.02 | 7286.47 | -548.1 | 5243.01
| 11999.98 | 90.075 | 89.02 | 7286.34 | -546.39 | 5342.99
| 12099.98 | 90.075 | 89.02 | 7286.21 | -544.68 | 5442.98
| 12199.98 | 90.075 | 89.02 | 7286.08 | -542.97 | 5542.96
| 12299.98 | 90.075 | 89.02 | 7285.95 | -541.26 | 5642.95
| 12399.98 | 90.075 | 89.02 | 7285.82 | -539.55 | 5742.93
| 12499.97 | 90.075 | 89.02 | 7285.69 | -537.84 | 5842.92
| 12599.97 | 90.075 | 89.02 | 7285.56 | -536.13 | 5942.9
| 12699.97 | 90.075 | 89.02 | 7285.43 | -534.42 | 6042.89
| 12799.97 | 90.075 | 89.02 | 7285.3 | -532.71 | 6142.87
| 12899.97 | 90.075 | 89.02 | 7285.17 | -531 | 6242.86
| 12999.97 | 90.075 | 89.02 | 7285.04 | -529.29 | 6342.84
| 13099.97 | 90.075 | 89.02 | 7284.91 | -527.58 | 6442.83
| 13199.97 | 90.075 | 89.02 | 7284.78 | -525.87 | 6542.81
| 13299.97 | 90.075 | 89.02 | 7284.64 | -524.15 | 6642.8
| 13399.97 | 90.075 | 89.02 | 7284.51 | -522.44 | 6742.78
| 13499.97 | 90.075 | 89.02 | 7284.38 | -520.73 | 6842.77
| 13599.97 | 90.075 | 89.02 | 7284.25 | -519.02 | 6942.75
| 13699.97 | 90.075 | 89.02 | 7284.12 | -517.31 | 7042.74
| 13799.97 | 90.075 | 89.02 | 7283.99 | -515.6 | 7142.72
| 13899.97 | 90.075 | 89.02 | 7283.86 | -513.89 | 7242.71
| 13999.97 | 90.075 | 89.02 | 7283.73 | -512.18 | 7342.69
| 14099.97 | 90.075 | 89.02 | 7283.6 | -510.47 | 7442.68
| 14199.97 | 90.075 | 89.02 | 7283.47 | -508.76 | 7542.66
| 14299.97 | 90.075 | 89.02 | 7283.34 | -507.05 | 7642.65
| 14399.97 | 90.075 | 89.02 | 7283.21 | -505.34 | 7742.63
| 14499.97 | 90.075 | 89.02 | 7283.08 | -503.63 | 7842.62
| 14599.97 | 90.075 | 89.02 | 7282.94 | -501.92 | 7942.6
| 14699.97 | 90.075 | 89.02 | 7282.81 | -500.21 | 8042.59
| 14799.97 | 90.075 | 89.02 | 7282.68 | -498.5 | 8142.57
| 14899.97 | 90.075 | 89.02 | 7282.55 | -496.79 | 8242.56
| 14999.97 | 90.075 | 89.02 | 7282.42 | -495.08 | 8342.54
| 15099.97 | 90.075 | 89.02 | 7282.29 | -493.37 | 8442.53
| 15199.97 | 90.075 | 89.02 | 7282.16 | -491.66 | 8542.51
| 15299.97 | 90.075 | 89.02 | 7282.03 | -489.94 | 8642.5
| 15322.61 | 90.075 | 89.02 | 7282 | -489.56 | 8665.13

## Lookup (hidden)
North Reference | RetunValue | Grid Type | ReturnValue | Deviation Indicator | ReturnValue
| 2 |  | 5 |  | 4
True |  | SPCS-Colorado Central-NAD27 |  | Directional
Grid |  | SPCS-Colorado Central-NAD83 |  | High Angle
|  | SPCS-Colorado North-NAD27 |  | Horizontal
SPCS-Colorado North-NAD83
SPCS-Colorado South-NAD27
SPCS-Colorado South-NAD83
UTM-Zone 12 NAD27
UTM-Zone 12 NAD83
UTM-Zone 13 NAD27
UTM-Zone 13 NAD83