## Data
Header Information | measured depth (ft) | inclination (°) | azimuth (°) | true vertical depth (ft) | northing +N/-S (ft) | easting +E/-W (ft)
Operator Name | 0 | 0 | 0 | 0 | 0 | 0
Bayswater | 1500 | 0 | 0 | 1500 | 0 | 0
Operator Number | 1600 | 2 | 152.962 | 1599.98 | -1.55 | 0.79
10261 | 1700 | 4 | 152.962 | 1699.83 | -6.22 | 3.17
Well Name and Number | 1800 | 6 | 152.962 | 1799.45 | -13.98 | 7.13
COT EAST S-30-29HN | 1900 | 8 | 152.962 | 1898.7 | -24.83 | 12.67
API Number (if available) | 2000 | 10 | 152.962 | 1997.46 | -38.77 | 19.78
| 2037.91 | 10.758 | 152.962 | 2034.76 | -44.85 | 22.89
Location: QQ SEC TWP RGE | 2100 | 10.758 | 152.962 | 2095.75 | -55.17 | 28.16
NESW 30 T7N R66W | 2200 | 10.758 | 152.962 | 2193.99 | -71.8 | 36.64
Citing Type: Planned or Actual | 2300 | 10.758 | 152.962 | 2292.23 | -88.43 | 45.13
Planned | 2400 | 10.758 | 152.962 | 2390.48 | -105.05 | 53.61
Deviation Indicator | 2499.99 | 10.758 | 152.962 | 2488.72 | -121.68 | 62.1
Horizontal | 2599.99 | 10.758 | 152.962 | 2586.96 | -138.3 | 70.58
North Reference | 2699.99 | 10.758 | 152.962 | 2685.2 | -154.93 | 79.07
True | 2799.99 | 10.758 | 152.962 | 2783.44 | -171.56 | 87.55
Grid Type | 2899.99 | 10.758 | 152.962 | 2881.69 | -188.18 | 96.04
SPCS-Colorado North-NAD83 | 2999.99 | 10.758 | 152.962 | 2979.93 | -204.81 | 104.53
| 3099.99 | 10.758 | 152.962 | 3078.17 | -221.44 | 113.01
| 3199.99 | 10.758 | 152.962 | 3176.41 | -238.06 | 121.5
| 3299.99 | 10.758 | 152.962 | 3274.66 | -254.69 | 129.98
| 3399.99 | 10.758 | 152.962 | 3372.9 | -271.32 | 138.47
| 3499.99 | 10.758 | 152.962 | 3471.14 | -287.94 | 146.95
| 3599.99 | 10.758 | 152.962 | 3569.38 | -304.57 | 155.44
| 3699.99 | 10.758 | 152.962 | 3667.62 | -321.2 | 163.92
| 3799.99 | 10.758 | 152.962 | 3765.87 | -337.82 | 172.41
| 3899.99 | 10.758 | 152.962 | 3864.11 | -354.45 | 180.89
| 3999.99 | 10.758 | 152.962 | 3962.35 | -371.08 | 189.38
| 4099.99 | 10.758 | 152.962 | 4060.59 | -387.7 | 197.86
| 4199.99 | 10.758 | 152.962 | 4158.83 | -404.33 | 206.35
| 4299.99 | 10.758 | 152.962 | 4257.08 | -420.95 | 214.83
| 4399.99 | 10.758 | 152.962 | 4355.32 | -437.58 | 223.32
| 4499.99 | 10.758 | 152.962 | 4453.56 | -454.21 | 231.81
| 4599.99 | 10.758 | 152.962 | 4551.8 | -470.83 | 240.29
| 4699.99 | 10.758 | 152.962 | 4650.05 | -487.46 | 248.78
| 4799.99 | 10.758 | 152.962 | 4748.29 | -504.09 | 257.26
| 4899.99 | 10.758 | 152.962 | 4846.53 | -520.71 | 265.75
| 4999.99 | 10.758 | 152.962 | 4944.77 | -537.34 | 274.23
| 5099.99 | 10.758 | 152.962 | 5043.01 | -553.97 | 282.72
| 5199.99 | 10.758 | 152.962 | 5141.26 | -570.59 | 291.2
| 5299.99 | 10.758 | 152.962 | 5239.5 | -587.22 | 299.69
| 5399.99 | 10.758 | 152.962 | 5337.74 | -603.85 | 308.17
| 5499.99 | 10.758 | 152.962 | 5435.98 | -620.47 | 316.66
| 5599.99 | 10.758 | 152.962 | 5534.22 | -637.1 | 325.14
| 5699.99 | 10.758 | 152.962 | 5632.47 | -653.73 | 333.63
| 5799.99 | 10.758 | 152.962 | 5730.71 | -670.35 | 342.12
| 5899.99 | 10.758 | 152.962 | 5828.95 | -686.98 | 350.6
| 5999.99 | 10.758 | 152.962 | 5927.19 | -703.61 | 359.09
| 6099.99 | 10.758 | 152.962 | 6025.44 | -720.23 | 367.57
| 6199.99 | 10.758 | 152.962 | 6123.68 | -736.86 | 376.06
| 6299.99 | 10.758 | 152.962 | 6221.92 | -753.48 | 384.54
| 6399.99 | 10.758 | 152.962 | 6320.16 | -770.11 | 393.03
| 6499.99 | 10.758 | 152.962 | 6418.4 | -786.74 | 401.51
| 6599.99 | 10.758 | 152.962 | 6516.65 | -803.36 | 410
| 6699.99 | 10.758 | 152.962 | 6614.89 | -819.99 | 418.48
| 6799.99 | 10.758 | 152.962 | 6713.13 | -836.62 | 426.97
| 6899.99 | 10.758 | 152.962 | 6811.37 | -853.24 | 435.45
| 6936.85 | 10.758 | 152.962 | 6847.59 | -859.37 | 438.58
| 6999.99 | 14.633 | 129.868 | 6909.21 | -869.74 | 447.39
| 7099.99 | 23.055 | 112.697 | 7003.83 | -885.44 | 475.22
| 7199.99 | 32.356 | 104.686 | 7092.3 | -899.81 | 519.28
| 7299.99 | 41.954 | 100.003 | 7171.92 | -912.43 | 578.23
| 7399.99 | 51.681 | 96.811 | 7240.28 | -922.92 | 650.29
| 7499.98 | 61.475 | 94.382 | 7295.3 | -930.95 | 733.25
| 7599.98 | 71.304 | 92.371 | 7335.31 | -936.28 | 824.61
| 7699.98 | 81.153 | 90.583 | 7359.09 | -938.75 | 921.58
| 7791.27 | 90.15 | 89.035 | 7366 | -938.44 | 1012.5
| 7799.98 | 90.15 | 89.035 | 7365.98 | -938.29 | 1021.21
| 7899.98 | 90.15 | 89.035 | 7365.72 | -936.61 | 1121.2
| 7999.98 | 90.15 | 89.035 | 7365.45 | -934.92 | 1221.19
| 8099.98 | 90.15 | 89.035 | 7365.19 | -933.24 | 1321.17
| 8199.98 | 90.15 | 89.035 | 7364.93 | -931.56 | 1421.16
| 8299.98 | 90.15 | 89.035 | 7364.67 | -929.87 | 1521.14
| 8399.98 | 90.15 | 89.035 | 7364.41 | -928.19 | 1621.13
| 8499.98 | 90.15 | 89.035 | 7364.15 | -926.51 | 1721.11
| 8599.98 | 90.15 | 89.035 | 7363.88 | -924.82 | 1821.1
| 8699.98 | 90.15 | 89.035 | 7363.62 | -923.14 | 1921.08
| 8799.98 | 90.15 | 89.035 | 7363.36 | -921.46 | 2021.07
| 8899.98 | 90.15 | 89.035 | 7363.1 | -919.77 | 2121.05
| 8999.98 | 90.15 | 89.035 | 7362.84 | -918.09 | 2221.04
| 9099.98 | 90.15 | 89.035 | 7362.57 | -916.41 | 2321.02
| 9199.98 | 90.15 | 89.035 | 7362.31 | -914.72 | 2421.01
| 9299.98 | 90.15 | 89.035 | 7362.05 | -913.04 | 2520.99
| 9399.98 | 90.15 | 89.035 | 7361.79 | -911.36 | 2620.98
| 9499.98 | 90.15 | 89.035 | 7361.53 | -909.67 | 2720.96
| 9599.98 | 90.15 | 89.035 | 7361.27 | -907.99 | 2820.95
| 9699.98 | 90.15 | 89.035 | 7361 | -906.31 | 2920.94
| 9799.98 | 90.15 | 89.035 | 7360.74 | -904.62 | 3020.92
| 9899.98 | 90.15 | 89.035 | 7360.48 | -902.94 | 3120.91
| 9999.98 | 90.15 | 89.035 | 7360.22 | -901.26 | 3220.89
| 10099.98 | 90.15 | 89.035 | 7359.96 | -899.57 | 3320.88
| 10199.98 | 90.15 | 89.035 | 7359.7 | -897.89 | 3420.86
| 10299.98 | 90.15 | 89.035 | 7359.43 | -896.21 | 3520.85
| 10399.98 | 90.15 | 89.035 | 7359.17 | -894.52 | 3620.83
| 10499.98 | 90.15 | 89.035 | 7358.91 | -892.84 | 3720.82
| 10599.98 | 90.15 | 89.035 | 7358.65 | -891.15 | 3820.8
| 10699.98 | 90.15 | 89.035 | 7358.39 | -889.47 | 3920.79
| 10799.98 | 90.15 | 89.035 | 7358.13 | -887.79 | 4020.77
| 10899.98 | 90.15 | 89.035 | 7357.86 | -886.1 | 4120.76
| 10999.98 | 90.15 | 89.035 | 7357.6 | -884.42 | 4220.74
| 11099.98 | 90.15 | 89.035 | 7357.34 | -882.74 | 4320.73
| 11199.98 | 90.15 | 89.035 | 7357.08 | -881.05 | 4420.71
| 11299.98 | 90.15 | 89.035 | 7356.82 | -879.37 | 4520.7
| 11399.98 | 90.15 | 89.035 | 7356.56 | -877.69 | 4620.69
| 11499.98 | 90.15 | 89.035 | 7356.29 | -876 | 4720.67
| 11599.98 | 90.15 | 89.035 | 7356.03 | -874.32 | 4820.66
| 11699.98 | 90.15 | 89.035 | 7355.77 | -872.64 | 4920.64
| 11799.98 | 90.15 | 89.035 | 7355.51 | -870.95 | 5020.63
| 11899.98 | 90.15 | 89.035 | 7355.25 | -869.27 | 5120.61
| 11999.98 | 90.15 | 89.035 | 7354.99 | -867.59 | 5220.6
| 12099.98 | 90.15 | 89.035 | 7354.72 | -865.9 | 5320.58
| 12199.98 | 90.15 | 89.035 | 7354.46 | -864.22 | 5420.57
| 12299.98 | 90.15 | 89.035 | 7354.2 | -862.54 | 5520.55
| 12399.98 | 90.15 | 89.035 | 7353.94 | -860.85 | 5620.54
| 12499.97 | 90.15 | 89.035 | 7353.68 | -859.17 | 5720.52
| 12599.97 | 90.15 | 89.035 | 7353.41 | -857.49 | 5820.51
| 12699.97 | 90.15 | 89.035 | 7353.15 | -855.8 | 5920.49
| 12799.97 | 90.15 | 89.035 | 7352.89 | -854.12 | 6020.48
| 12899.97 | 90.15 | 89.035 | 7352.63 | -852.44 | 6120.46
| 12999.97 | 90.15 | 89.035 | 7352.37 | -850.75 | 6220.45
| 13099.97 | 90.15 | 89.035 | 7352.11 | -849.07 | 6320.43
| 13199.97 | 90.15 | 89.035 | 7351.84 | -847.39 | 6420.42
| 13299.97 | 90.15 | 89.035 | 7351.58 | -845.7 | 6520.41
| 13399.97 | 90.15 | 89.035 | 7351.32 | -844.02 | 6620.39
| 13499.97 | 90.15 | 89.035 | 7351.06 | -842.34 | 6720.38
| 13599.97 | 90.15 | 89.035 | 7350.8 | -840.65 | 6820.36
| 13699.97 | 90.15 | 89.035 | 7350.54 | -838.97 | 6920.35
| 13799.97 | 90.15 | 89.035 | 7350.27 | -837.29 | 7020.33
| 13899.97 | 90.15 | 89.035 | 7350.01 | -835.6 | 7120.32
| 13999.97 | 90.15 | 89.035 | 7349.75 | -833.92 | 7220.3
| 14099.97 | 90.15 | 89.035 | 7349.49 | -832.24 | 7320.29
| 14199.97 | 90.15 | 89.035 | 7349.23 | -830.55 | 7420.27
| 14299.97 | 90.15 | 89.035 | 7348.97 | -828.87 | 7520.26
| 14399.97 | 90.15 | 89.035 | 7348.7 | -827.19 | 7620.24
| 14499.97 | 90.15 | 89.035 | 7348.44 | -825.5 | 7720.23
| 14599.97 | 90.15 | 89.035 | 7348.18 | -823.82 | 7820.21
| 14699.97 | 90.15 | 89.035 | 7347.92 | -822.14 | 7920.2
| 14799.97 | 90.15 | 89.035 | 7347.66 | -820.45 | 8020.18
| 14899.97 | 90.15 | 89.035 | 7347.4 | -818.77 | 8120.17
| 14999.97 | 90.15 | 89.035 | 7347.13 | -817.09 | 8220.16
| 15099.97 | 90.15 | 89.035 | 7346.87 | -815.4 | 8320.14
| 15199.97 | 90.15 | 89.035 | 7346.61 | -813.72 | 8420.13
| 15299.97 | 90.15 | 89.035 | 7346.35 | -812.04 | 8520.11
| 15399.97 | 90.15 | 89.035 | 7346.09 | -810.35 | 8620.1
| 15433.18 | 90.15 | 89.035 | 7346 | -809.79 | 8653.3

## Lookup (hidden)
North Reference | RetunValue | Grid Type | ReturnValue | Deviation Indicator | ReturnValue
| 2 |  | 5 |  | 4
True |  | SPCS-Colorado Central-NAD27 |  | Directional
Grid |  | SPCS-Colorado Central-NAD83 |  | High Angle
|  | SPCS-Colorado North-NAD27 |  | Horizontal
SPCS-Colorado North-NAD83
SPCS-Colorado South-NAD27
SPCS-Colorado South-NAD83
UTM-Zone 12 NAD27
UTM-Zone 12 NAD83
UTM-Zone 13 NAD27
UTM-Zone 13 NAD83