## Data
Header Information | measured depth (ft) | inclination (°) | azimuth (°) | true vertical depth (ft) | northing +N/-S (ft) | easting +E/-W (ft)
Operator Name | 0 | 0 | 0 | 0 | 0 | 0
Bayswater | 1500 | 0 | 0 | 1500 | 0 | 0
Operator Number | 1600 | 2 | 158.787 | 1599.98 | -1.63 | 0.63
10261 | 1700 | 4 | 158.787 | 1699.83 | -6.51 | 2.52
Well Name and Number | 1800 | 6 | 158.787 | 1799.45 | -14.63 | 5.68
COT EAST U-30-29HN | 1900 | 8 | 158.787 | 1898.7 | -25.99 | 10.09
API Number (if available) | 2000 | 10 | 158.787 | 1997.46 | -40.57 | 15.75
| 2100 | 12 | 158.787 | 2095.62 | -58.36 | 22.65
Location: QQ SEC TWP RGE | 2183.3 | 13.666 | 158.787 | 2176.84 | -75.61 | 29.35
NESW 30 T7N R66W | 2200 | 13.666 | 158.787 | 2193.06 | -79.29 | 30.77
Citing Type: Planned or Actual | 2300 | 13.666 | 158.787 | 2290.23 | -101.31 | 39.32
Planned | 2400 | 13.666 | 158.787 | 2387.4 | -123.34 | 47.87
Deviation Indicator | 2499.99 | 13.666 | 158.787 | 2484.57 | -145.36 | 56.42
Horizontal | 2599.99 | 13.666 | 158.787 | 2581.74 | -167.39 | 64.97
North Reference | 2699.99 | 13.666 | 158.787 | 2678.91 | -189.41 | 73.52
True | 2799.99 | 13.666 | 158.787 | 2776.08 | -211.44 | 82.07
Grid Type | 2899.99 | 13.666 | 158.787 | 2873.24 | -233.46 | 90.61
SPCS-Colorado North-NAD83 | 2999.99 | 13.666 | 158.787 | 2970.41 | -255.49 | 99.16
| 3099.99 | 13.666 | 158.787 | 3067.58 | -277.51 | 107.71
| 3199.99 | 13.666 | 158.787 | 3164.75 | -299.54 | 116.26
| 3299.99 | 13.666 | 158.787 | 3261.92 | -321.56 | 124.81
| 3399.99 | 13.666 | 158.787 | 3359.09 | -343.59 | 133.36
| 3499.99 | 13.666 | 158.787 | 3456.26 | -365.61 | 141.91
| 3599.99 | 13.666 | 158.787 | 3553.43 | -387.64 | 150.46
| 3699.99 | 13.666 | 158.787 | 3650.59 | -409.66 | 159
| 3799.99 | 13.666 | 158.787 | 3747.76 | -431.69 | 167.55
| 3899.99 | 13.666 | 158.787 | 3844.93 | -453.71 | 176.1
| 3999.99 | 13.666 | 158.787 | 3942.1 | -475.74 | 184.65
| 4099.99 | 13.666 | 158.787 | 4039.27 | -497.76 | 193.2
| 4199.99 | 13.666 | 158.787 | 4136.44 | -519.79 | 201.75
| 4299.99 | 13.666 | 158.787 | 4233.61 | -541.81 | 210.3
| 4399.99 | 13.666 | 158.787 | 4330.78 | -563.84 | 218.84
| 4499.99 | 13.666 | 158.787 | 4427.94 | -585.86 | 227.39
| 4599.99 | 13.666 | 158.787 | 4525.11 | -607.89 | 235.94
| 4699.99 | 13.666 | 158.787 | 4622.28 | -629.91 | 244.49
| 4799.99 | 13.666 | 158.787 | 4719.45 | -651.94 | 253.04
| 4899.99 | 13.666 | 158.787 | 4816.62 | -673.96 | 261.59
| 4999.99 | 13.666 | 158.787 | 4913.79 | -695.99 | 270.14
| 5099.99 | 13.666 | 158.787 | 5010.96 | -718.01 | 278.69
| 5199.99 | 13.666 | 158.787 | 5108.13 | -740.04 | 287.23
| 5299.99 | 13.666 | 158.787 | 5205.29 | -762.06 | 295.78
| 5399.99 | 13.666 | 158.787 | 5302.46 | -784.09 | 304.33
| 5499.99 | 13.666 | 158.787 | 5399.63 | -806.11 | 312.88
| 5599.99 | 13.666 | 158.787 | 5496.8 | -828.14 | 321.43
| 5699.99 | 13.666 | 158.787 | 5593.97 | -850.17 | 329.98
| 5799.99 | 13.666 | 158.787 | 5691.14 | -872.19 | 338.53
| 5899.99 | 13.666 | 158.787 | 5788.31 | -894.22 | 347.08
| 5999.99 | 13.666 | 158.787 | 5885.48 | -916.24 | 355.62
| 6099.99 | 13.666 | 158.787 | 5982.65 | -938.27 | 364.17
| 6199.99 | 13.666 | 158.787 | 6079.81 | -960.29 | 372.72
| 6299.99 | 13.666 | 158.787 | 6176.98 | -982.32 | 381.27
| 6399.99 | 13.666 | 158.787 | 6274.15 | -1004.34 | 389.82
| 6499.99 | 13.666 | 158.787 | 6371.32 | -1026.37 | 398.37
| 6599.99 | 13.666 | 158.787 | 6468.49 | -1048.39 | 406.92
| 6699.99 | 13.666 | 158.787 | 6565.66 | -1070.42 | 415.46
| 6799.99 | 13.666 | 158.787 | 6662.83 | -1092.44 | 424.01
| 6899.99 | 13.666 | 158.787 | 6760 | -1114.47 | 432.56
| 6918.65 | 13.666 | 158.787 | 6778.13 | -1118.58 | 434.16
| 6999.99 | 18.081 | 133.381 | 6856.44 | -1136.23 | 446.83
| 7099.99 | 26.028 | 116.91 | 6949.13 | -1156.87 | 477.75
| 7199.99 | 34.991 | 108.084 | 7035.24 | -1175.75 | 524.69
| 7299.99 | 44.356 | 102.557 | 7112.15 | -1192.29 | 586.22
| 7399.99 | 53.911 | 98.638 | 7177.52 | -1206 | 660.48
| 7499.98 | 63.564 | 95.579 | 7229.36 | -1216.44 | 745.2
| 7599.98 | 73.273 | 92.998 | 7266.11 | -1223.32 | 837.81
| 7699.98 | 83.011 | 90.67 | 7286.63 | -1226.41 | 935.5
| 7772.45 | 90.075 | 89.051 | 7291 | -1226.23 | 1007.79
| 7799.98 | 90.075 | 89.051 | 7290.96 | -1225.78 | 1035.32
| 7899.98 | 90.075 | 89.051 | 7290.83 | -1224.12 | 1135.31
| 7999.98 | 90.075 | 89.051 | 7290.7 | -1222.46 | 1235.29
| 8099.98 | 90.075 | 89.051 | 7290.57 | -1220.81 | 1335.28
| 8199.98 | 90.075 | 89.051 | 7290.44 | -1219.15 | 1435.26
| 8299.98 | 90.075 | 89.051 | 7290.31 | -1217.5 | 1535.25
| 8399.98 | 90.075 | 89.051 | 7290.18 | -1215.84 | 1635.24
| 8499.98 | 90.075 | 89.051 | 7290.05 | -1214.18 | 1735.22
| 8599.98 | 90.075 | 89.051 | 7289.92 | -1212.53 | 1835.21
| 8699.98 | 90.075 | 89.051 | 7289.79 | -1210.87 | 1935.19
| 8799.98 | 90.075 | 89.051 | 7289.65 | -1209.21 | 2035.18
| 8899.98 | 90.075 | 89.051 | 7289.52 | -1207.56 | 2135.17
| 8999.98 | 90.075 | 89.051 | 7289.39 | -1205.9 | 2235.15
| 9099.98 | 90.075 | 89.051 | 7289.26 | -1204.25 | 2335.14
| 9199.98 | 90.075 | 89.051 | 7289.13 | -1202.59 | 2435.12
| 9299.98 | 90.075 | 89.051 | 7289 | -1200.93 | 2535.11
| 9399.98 | 90.075 | 89.051 | 7288.87 | -1199.28 | 2635.1
| 9499.98 | 90.075 | 89.051 | 7288.74 | -1197.62 | 2735.08
| 9599.98 | 90.075 | 89.051 | 7288.61 | -1195.97 | 2835.07
| 9699.98 | 90.075 | 89.051 | 7288.48 | -1194.31 | 2935.05
| 9799.98 | 90.075 | 89.051 | 7288.34 | -1192.65 | 3035.04
| 9899.98 | 90.075 | 89.051 | 7288.21 | -1191 | 3135.03
| 9999.98 | 90.075 | 89.051 | 7288.08 | -1189.34 | 3235.01
| 10099.98 | 90.075 | 89.051 | 7287.95 | -1187.68 | 3335
| 10199.98 | 90.075 | 89.051 | 7287.82 | -1186.03 | 3434.98
| 10299.98 | 90.075 | 89.051 | 7287.69 | -1184.37 | 3534.97
| 10399.98 | 90.075 | 89.051 | 7287.56 | -1182.72 | 3634.96
| 10499.98 | 90.075 | 89.051 | 7287.43 | -1181.06 | 3734.94
| 10599.98 | 90.075 | 89.051 | 7287.3 | -1179.4 | 3834.93
| 10699.98 | 90.075 | 89.051 | 7287.17 | -1177.75 | 3934.91
| 10799.98 | 90.075 | 89.051 | 7287.03 | -1176.09 | 4034.9
| 10899.98 | 90.075 | 89.051 | 7286.9 | -1174.44 | 4134.89
| 10999.98 | 90.075 | 89.051 | 7286.77 | -1172.78 | 4234.87
| 11099.98 | 90.075 | 89.051 | 7286.64 | -1171.12 | 4334.86
| 11199.98 | 90.075 | 89.051 | 7286.51 | -1169.47 | 4434.84
| 11299.98 | 90.075 | 89.051 | 7286.38 | -1167.81 | 4534.83
| 11399.98 | 90.075 | 89.051 | 7286.25 | -1166.15 | 4634.82
| 11499.98 | 90.075 | 89.051 | 7286.12 | -1164.5 | 4734.8
| 11599.98 | 90.075 | 89.051 | 7285.99 | -1162.84 | 4834.79
| 11699.98 | 90.075 | 89.051 | 7285.86 | -1161.19 | 4934.77
| 11799.98 | 90.075 | 89.051 | 7285.73 | -1159.53 | 5034.76
| 11899.98 | 90.075 | 89.051 | 7285.59 | -1157.87 | 5134.75
| 11999.98 | 90.075 | 89.051 | 7285.46 | -1156.22 | 5234.73
| 12099.98 | 90.075 | 89.051 | 7285.33 | -1154.56 | 5334.72
| 12199.98 | 90.075 | 89.051 | 7285.2 | -1152.91 | 5434.7
| 12299.98 | 90.075 | 89.051 | 7285.07 | -1151.25 | 5534.69
| 12399.98 | 90.075 | 89.051 | 7284.94 | -1149.59 | 5634.68
| 12499.97 | 90.075 | 89.051 | 7284.81 | -1147.94 | 5734.66
| 12599.97 | 90.075 | 89.051 | 7284.68 | -1146.28 | 5834.65
| 12699.97 | 90.075 | 89.051 | 7284.55 | -1144.62 | 5934.63
| 12799.97 | 90.075 | 89.051 | 7284.42 | -1142.97 | 6034.62
| 12899.97 | 90.075 | 89.051 | 7284.28 | -1141.31 | 6134.61
| 12999.97 | 90.075 | 89.051 | 7284.15 | -1139.66 | 6234.59
| 13099.97 | 90.075 | 89.051 | 7284.02 | -1138 | 6334.58
| 13199.97 | 90.075 | 89.051 | 7283.89 | -1136.34 | 6434.56
| 13299.97 | 90.075 | 89.051 | 7283.76 | -1134.69 | 6534.55
| 13399.97 | 90.075 | 89.051 | 7283.63 | -1133.03 | 6634.54
| 13499.97 | 90.075 | 89.051 | 7283.5 | -1131.38 | 6734.52
| 13599.97 | 90.075 | 89.051 | 7283.37 | -1129.72 | 6834.51
| 13699.97 | 90.075 | 89.051 | 7283.24 | -1128.06 | 6934.49
| 13799.97 | 90.075 | 89.051 | 7283.11 | -1126.41 | 7034.48
| 13899.97 | 90.075 | 89.051 | 7282.97 | -1124.75 | 7134.47
| 13999.97 | 90.075 | 89.051 | 7282.84 | -1123.09 | 7234.45
| 14099.97 | 90.075 | 89.051 | 7282.71 | -1121.44 | 7334.44
| 14199.97 | 90.075 | 89.051 | 7282.58 | -1119.78 | 7434.42
| 14299.97 | 90.075 | 89.051 | 7282.45 | -1118.13 | 7534.41
| 14399.97 | 90.075 | 89.051 | 7282.32 | -1116.47 | 7634.4
| 14499.97 | 90.075 | 89.051 | 7282.19 | -1114.81 | 7734.38
| 14599.97 | 90.075 | 89.051 | 7282.06 | -1113.16 | 7834.37
| 14699.97 | 90.075 | 89.051 | 7281.93 | -1111.5 | 7934.35
| 14799.97 | 90.075 | 89.051 | 7281.8 | -1109.85 | 8034.34
| 14899.97 | 90.075 | 89.051 | 7281.67 | -1108.19 | 8134.33
| 14999.97 | 90.075 | 89.051 | 7281.53 | -1106.53 | 8234.31
| 15099.97 | 90.075 | 89.051 | 7281.4 | -1104.88 | 8334.3
| 15199.97 | 90.075 | 89.051 | 7281.27 | -1103.22 | 8434.28
| 15299.97 | 90.075 | 89.051 | 7281.14 | -1101.56 | 8534.27
| 15399.97 | 90.075 | 89.051 | 7281.01 | -1099.91 | 8634.26
| 15407.74 | 90.075 | 89.051 | 7281 | -1099.78 | 8642.02

## Lookup (hidden)
North Reference | RetunValue | Grid Type | ReturnValue | Deviation Indicator | ReturnValue
| 2 |  | 5 |  | 4
True |  | SPCS-Colorado Central-NAD27 |  | Directional
Grid |  | SPCS-Colorado Central-NAD83 |  | High Angle
|  | SPCS-Colorado North-NAD27 |  | Horizontal
SPCS-Colorado North-NAD83
SPCS-Colorado South-NAD27
SPCS-Colorado South-NAD83
UTM-Zone 12 NAD27
UTM-Zone 12 NAD83
UTM-Zone 13 NAD27
UTM-Zone 13 NAD83