## Data
Header Information | measured depth (ft) | inclination (°) | azimuth (°) | true vertical depth (ft) | northing +N/-S (ft) | easting +E/-W (ft)
Operator Name | 0 | 0 | 0 | 0 | 0 | 0
Bayswater | 1500 | 0 | 0 | 1500 | 0 | 0
Operator Number | 1600 | 2 | 88.027 | 1599.98 | 0.06 | 1.74
10261 | 1700 | 4 | 88.027 | 1699.83 | 0.24 | 6.97
Well Name and Number | 1800 | 6 | 88.027 | 1799.45 | 0.54 | 15.68
COT WEST O-30-25HN | 1900 | 8 | 88.027 | 1898.7 | 0.96 | 27.86
API Number (if available) | 2000 | 10 | 88.027 | 1997.46 | 1.5 | 43.5
| 2100 | 12 | 88.027 | 2095.62 | 2.16 | 62.56
Location: QQ SEC TWP RGE | 2200 | 14 | 88.027 | 2193.05 | 2.93 | 85.04
NESW 30 T7N R66W | 2300 | 16 | 88.027 | 2289.64 | 3.82 | 110.91
Citing Type: Planned or Actual | 2399 | 17.98 | 88.027 | 2384.32 | 4.82 | 139.82
Planned | 2400 | 17.98 | 88.027 | 2385.26 | 4.83 | 140.13
Deviation Indicator | 2499.99 | 17.98 | 88.027 | 2480.38 | 5.89 | 170.98
Horizontal | 2599.99 | 17.98 | 88.027 | 2575.5 | 6.95 | 201.83
North Reference | 2699.99 | 17.98 | 88.027 | 2670.61 | 8.02 | 232.68
True | 2799.99 | 17.98 | 88.027 | 2765.73 | 9.08 | 263.53
Grid Type | 2899.99 | 17.98 | 88.027 | 2860.85 | 10.14 | 294.38
SPCS-Colorado North-NAD83 | 2999.99 | 17.98 | 88.027 | 2955.96 | 11.21 | 325.23
| 3099.99 | 17.98 | 88.027 | 3051.08 | 12.27 | 356.08
| 3199.99 | 17.98 | 88.027 | 3146.19 | 13.33 | 386.93
| 3299.99 | 17.98 | 88.027 | 3241.31 | 14.39 | 417.78
| 3399.99 | 17.98 | 88.027 | 3336.43 | 15.46 | 448.63
| 3499.99 | 17.98 | 88.027 | 3431.54 | 16.52 | 479.48
| 3599.99 | 17.98 | 88.027 | 3526.66 | 17.58 | 510.33
| 3699.99 | 17.98 | 88.027 | 3621.78 | 18.65 | 541.18
| 3799.99 | 17.98 | 88.027 | 3716.89 | 19.71 | 572.03
| 3899.99 | 17.98 | 88.027 | 3812.01 | 20.77 | 602.88
| 3999.99 | 17.98 | 88.027 | 3907.12 | 21.84 | 633.73
| 4099.99 | 17.98 | 88.027 | 4002.24 | 22.9 | 664.58
| 4199.99 | 17.98 | 88.027 | 4097.36 | 23.96 | 695.43
| 4299.99 | 17.98 | 88.027 | 4192.47 | 25.02 | 726.28
| 4399.99 | 17.98 | 88.027 | 4287.59 | 26.09 | 757.13
| 4499.99 | 17.98 | 88.027 | 4382.71 | 27.15 | 787.98
| 4599.99 | 17.98 | 88.027 | 4477.82 | 28.21 | 818.83
| 4699.99 | 17.98 | 88.027 | 4572.94 | 29.28 | 849.68
| 4799.99 | 17.98 | 88.027 | 4668.05 | 30.34 | 880.53
| 4899.99 | 17.98 | 88.027 | 4763.17 | 31.4 | 911.38
| 4999.99 | 17.98 | 88.027 | 4858.29 | 32.47 | 942.23
| 5099.99 | 17.98 | 88.027 | 4953.4 | 33.53 | 973.08
| 5199.99 | 17.98 | 88.027 | 5048.52 | 34.59 | 1003.93
| 5299.99 | 17.98 | 88.027 | 5143.64 | 35.65 | 1034.78
| 5399.99 | 17.98 | 88.027 | 5238.75 | 36.72 | 1065.63
| 5499.99 | 17.98 | 88.027 | 5333.87 | 37.78 | 1096.48
| 5599.99 | 17.98 | 88.027 | 5428.98 | 38.84 | 1127.33
| 5699.99 | 17.98 | 88.027 | 5524.1 | 39.91 | 1158.18
| 5799.99 | 17.98 | 88.027 | 5619.22 | 40.97 | 1189.03
| 5899.99 | 17.98 | 88.027 | 5714.33 | 42.03 | 1219.88
| 5999.99 | 17.98 | 88.027 | 5809.45 | 43.1 | 1250.73
| 6099.99 | 17.98 | 88.027 | 5904.56 | 44.16 | 1281.58
| 6199.99 | 17.98 | 88.027 | 5999.68 | 45.22 | 1312.43
| 6299.99 | 17.98 | 88.027 | 6094.8 | 46.28 | 1343.28
| 6399.99 | 17.98 | 88.027 | 6189.91 | 47.35 | 1374.13
| 6499.99 | 17.98 | 88.027 | 6285.03 | 48.41 | 1404.98
| 6599.99 | 17.98 | 88.027 | 6380.15 | 49.47 | 1435.83
| 6699.99 | 17.98 | 88.027 | 6475.26 | 50.54 | 1466.68
| 6749.46 | 17.98 | 88.027 | 6522.32 | 51.06 | 1481.94
| 6799.99 | 12.929 | 87.482 | 6571 | 51.58 | 1495.4
| 6899.99 | 2.953 | 81.034 | 6669.92 | 52.47 | 1509.15
| 6999.99 | 7.091 | 272.779 | 6769.73 | 53.18 | 1505.52
| 7099.99 | 17.083 | 270.733 | 6867.38 | 53.66 | 1484.62
| 7199.99 | 27.081 | 270.178 | 6959.93 | 53.92 | 1447.07
| 7299.99 | 37.08 | 269.908 | 7044.55 | 53.95 | 1394.03
| 7399.99 | 47.079 | 269.74 | 7118.68 | 53.73 | 1327.1
| 7499.98 | 57.079 | 269.619 | 7180.06 | 53.29 | 1248.31
| 7599.98 | 67.078 | 269.523 | 7226.83 | 52.62 | 1160.07
| 7699.98 | 77.078 | 269.441 | 7257.56 | 51.76 | 1065.05
| 7799.98 | 87.078 | 269.365 | 7271.32 | 50.73 | 966.13
| 7838.17 | 90.896 | 269.336 | 7272 | 50.3 | 927.97
| 7899.98 | 90.896 | 269.336 | 7271.03 | 49.58 | 866.16
| 7999.98 | 90.896 | 269.336 | 7269.47 | 48.42 | 766.18
| 8099.98 | 90.896 | 269.336 | 7267.91 | 47.26 | 666.2
| 8199.98 | 90.896 | 269.336 | 7266.34 | 46.1 | 566.22
| 8299.98 | 90.896 | 269.336 | 7264.78 | 44.95 | 466.24
| 8399.98 | 90.896 | 269.336 | 7263.22 | 43.79 | 366.26
| 8499.98 | 90.896 | 269.336 | 7261.65 | 42.63 | 266.28
| 8599.98 | 90.896 | 269.336 | 7260.09 | 41.47 | 166.29
| 8699.98 | 90.896 | 269.336 | 7258.53 | 40.31 | 66.31
| 8799.98 | 90.896 | 269.336 | 7256.96 | 39.15 | -33.67
| 8899.98 | 90.896 | 269.336 | 7255.4 | 38 | -133.65
| 8999.98 | 90.896 | 269.336 | 7253.84 | 36.84 | -233.63
| 9099.98 | 90.896 | 269.336 | 7252.27 | 35.68 | -333.61
| 9199.98 | 90.896 | 269.336 | 7250.71 | 34.52 | -433.59
| 9299.98 | 90.896 | 269.336 | 7249.15 | 33.36 | -533.57
| 9399.98 | 90.896 | 269.336 | 7247.58 | 32.2 | -633.55
| 9499.98 | 90.896 | 269.336 | 7246.02 | 31.04 | -733.53
| 9599.98 | 90.896 | 269.336 | 7244.46 | 29.89 | -833.51
| 9699.98 | 90.896 | 269.336 | 7242.89 | 28.73 | -933.5
| 9799.98 | 90.896 | 269.336 | 7241.33 | 27.57 | -1033.48
| 9899.98 | 90.896 | 269.336 | 7239.77 | 26.41 | -1133.46
| 9999.98 | 90.896 | 269.336 | 7238.2 | 25.25 | -1233.44
| 10099.98 | 90.896 | 269.336 | 7236.64 | 24.09 | -1333.42
| 10199.98 | 90.896 | 269.336 | 7235.08 | 22.93 | -1433.4
| 10299.98 | 90.896 | 269.336 | 7233.51 | 21.78 | -1533.38
| 10399.98 | 90.896 | 269.336 | 7231.95 | 20.62 | -1633.36
| 10499.98 | 90.896 | 269.336 | 7230.39 | 19.46 | -1733.34
| 10599.98 | 90.896 | 269.336 | 7228.82 | 18.3 | -1833.32
| 10699.98 | 90.896 | 269.336 | 7227.26 | 17.14 | -1933.3
| 10799.98 | 90.896 | 269.336 | 7225.7 | 15.98 | -2033.28
| 10899.98 | 90.896 | 269.336 | 7224.13 | 14.83 | -2133.27
| 10999.98 | 90.896 | 269.336 | 7222.57 | 13.67 | -2233.25
| 11099.98 | 90.896 | 269.336 | 7221.01 | 12.51 | -2333.23
| 11199.98 | 90.896 | 269.336 | 7219.44 | 11.35 | -2433.21
| 11299.98 | 90.896 | 269.336 | 7217.88 | 10.19 | -2533.19
| 11399.98 | 90.896 | 269.336 | 7216.32 | 9.03 | -2633.17
| 11499.98 | 90.896 | 269.336 | 7214.75 | 7.87 | -2733.15
| 11599.98 | 90.896 | 269.336 | 7213.19 | 6.72 | -2833.13
| 11699.98 | 90.896 | 269.336 | 7211.63 | 5.56 | -2933.11
| 11799.98 | 90.896 | 269.336 | 7210.06 | 4.4 | -3033.09
| 11899.98 | 90.896 | 269.336 | 7208.5 | 3.24 | -3133.07
| 11999.98 | 90.896 | 269.336 | 7206.94 | 2.08 | -3233.06
| 12099.98 | 90.896 | 269.336 | 7205.37 | 0.92 | -3333.04
| 12199.98 | 90.896 | 269.336 | 7203.81 | -0.24 | -3433.02
| 12299.98 | 90.896 | 269.336 | 7202.25 | -1.39 | -3533
| 12399.98 | 90.896 | 269.336 | 7200.68 | -2.55 | -3632.98
| 12499.97 | 90.896 | 269.336 | 7199.12 | -3.71 | -3732.96
| 12599.97 | 90.896 | 269.336 | 7197.56 | -4.87 | -3832.94
| 12699.97 | 90.896 | 269.336 | 7195.99 | -6.03 | -3932.92
| 12799.97 | 90.896 | 269.336 | 7194.43 | -7.19 | -4032.9
| 12899.97 | 90.896 | 269.336 | 7192.87 | -8.34 | -4132.88
| 12999.97 | 90.896 | 269.336 | 7191.3 | -9.5 | -4232.86
| 13099.97 | 90.896 | 269.336 | 7189.74 | -10.66 | -4332.84
| 13199.97 | 90.896 | 269.336 | 7188.18 | -11.82 | -4432.83
| 13299.97 | 90.896 | 269.336 | 7186.61 | -12.98 | -4532.81
| 13399.97 | 90.896 | 269.336 | 7185.05 | -14.14 | -4632.79
| 13499.97 | 90.896 | 269.336 | 7183.49 | -15.3 | -4732.77
| 13599.97 | 90.896 | 269.336 | 7181.93 | -16.45 | -4832.75
| 13699.97 | 90.896 | 269.336 | 7180.36 | -17.61 | -4932.73
| 13799.97 | 90.896 | 269.336 | 7178.8 | -18.77 | -5032.71
| 13899.97 | 90.896 | 269.336 | 7177.24 | -19.93 | -5132.69
| 13999.97 | 90.896 | 269.336 | 7175.67 | -21.09 | -5232.67
| 14099.97 | 90.896 | 269.336 | 7174.11 | -22.25 | -5332.65
| 14199.97 | 90.896 | 269.336 | 7172.55 | -23.41 | -5432.63
| 14299.97 | 90.896 | 269.336 | 7170.98 | -24.56 | -5532.62
| 14399.97 | 90.896 | 269.336 | 7169.42 | -25.72 | -5632.6
| 14499.97 | 90.896 | 269.336 | 7167.86 | -26.88 | -5732.58
| 14599.97 | 90.896 | 269.336 | 7166.29 | -28.04 | -5832.56
| 14699.97 | 90.896 | 269.336 | 7164.73 | -29.2 | -5932.54
| 14799.97 | 90.896 | 269.336 | 7163.17 | -30.36 | -6032.52
| 14899.97 | 90.896 | 269.336 | 7161.6 | -31.51 | -6132.5
| 14999.97 | 90.896 | 269.336 | 7160.04 | -32.67 | -6232.48
| 15099.97 | 90.896 | 269.336 | 7158.48 | -33.83 | -6332.46
| 15199.97 | 90.896 | 269.336 | 7156.91 | -34.99 | -6432.44
| 15299.97 | 90.896 | 269.336 | 7155.35 | -36.15 | -6532.42
| 15399.97 | 90.896 | 269.336 | 7153.79 | -37.31 | -6632.4
| 15499.97 | 90.896 | 269.336 | 7152.22 | -38.47 | -6732.39
| 15599.97 | 90.896 | 269.336 | 7150.66 | -39.62 | -6832.37
| 15699.97 | 90.896 | 269.336 | 7149.1 | -40.78 | -6932.35
| 15799.97 | 90.896 | 269.336 | 7147.53 | -41.94 | -7032.33
| 15834.01 | 90.896 | 269.336 | 7147 | -42.34 | -7066.37

## Lookup (hidden)
North Reference | RetunValue | Grid Type | ReturnValue | Deviation Indicator | ReturnValue
| 2 |  | 5 |  | 4
True |  | SPCS-Colorado Central-NAD27 |  | Directional
Grid |  | SPCS-Colorado Central-NAD83 |  | High Angle
|  | SPCS-Colorado North-NAD27 |  | Horizontal
SPCS-Colorado North-NAD83
SPCS-Colorado South-NAD27
SPCS-Colorado South-NAD83
UTM-Zone 12 NAD27
UTM-Zone 12 NAD83
UTM-Zone 13 NAD27
UTM-Zone 13 NAD83