## Data
Header Information | measured depth (ft) | inclination (°) | azimuth (°) | true vertical depth (ft) | northing +N/-S (ft) | easting +E/-W (ft)
Operator Name | 0 | 0 | 0 | 0 | 0 | 0
Bayswater | 1500 | 0 | 0 | 1500 | 0 | 0
Operator Number | 1600 | 2 | 98.566 | 1599.98 | -0.26 | 1.73
10261 | 1700 | 4 | 98.566 | 1699.83 | -1.04 | 6.9
Well Name and Number | 1800 | 6 | 98.566 | 1799.45 | -2.34 | 15.52
COT WEST P-30-25HN | 1900 | 8 | 98.566 | 1898.7 | -4.15 | 27.57
API Number (if available) | 2000 | 10 | 98.566 | 1997.46 | -6.48 | 43.04
| 2100 | 12 | 98.566 | 2095.62 | -9.32 | 61.9
Location: QQ SEC TWP RGE | 2200 | 14 | 98.566 | 2193.05 | -12.68 | 84.15
NESW 30 T7N R66W | 2300 | 16 | 98.566 | 2289.64 | -16.53 | 109.74
Citing Type: Planned or Actual | 2390.16 | 17.803 | 98.566 | 2375.91 | -20.43 | 135.66
Planned | 2400 | 17.803 | 98.566 | 2385.27 | -20.88 | 138.63
Deviation Indicator | 2499.99 | 17.803 | 98.566 | 2480.48 | -25.44 | 168.86
Horizontal | 2599.99 | 17.803 | 98.566 | 2575.69 | -29.99 | 199.1
North Reference | 2699.99 | 17.803 | 98.566 | 2670.9 | -34.55 | 229.33
True | 2799.99 | 17.803 | 98.566 | 2766.11 | -39.1 | 259.57
Grid Type | 2899.99 | 17.803 | 98.566 | 2861.32 | -43.65 | 289.8
SPCS-Colorado North-NAD83 | 2999.99 | 17.803 | 98.566 | 2956.54 | -48.21 | 320.03
| 3099.99 | 17.803 | 98.566 | 3051.75 | -52.76 | 350.27
| 3199.99 | 17.803 | 98.566 | 3146.96 | -57.32 | 380.5
| 3299.99 | 17.803 | 98.566 | 3242.17 | -61.87 | 410.73
| 3399.99 | 17.803 | 98.566 | 3337.38 | -66.42 | 440.97
| 3499.99 | 17.803 | 98.566 | 3432.59 | -70.98 | 471.2
| 3599.99 | 17.803 | 98.566 | 3527.8 | -75.53 | 501.44
| 3699.99 | 17.803 | 98.566 | 3623.01 | -80.09 | 531.67
| 3799.99 | 17.803 | 98.566 | 3718.22 | -84.64 | 561.9
| 3899.99 | 17.803 | 98.566 | 3813.43 | -89.2 | 592.14
| 3999.99 | 17.803 | 98.566 | 3908.65 | -93.75 | 622.37
| 4099.99 | 17.803 | 98.566 | 4003.86 | -98.3 | 652.6
| 4199.99 | 17.803 | 98.566 | 4099.07 | -102.86 | 682.84
| 4299.99 | 17.803 | 98.566 | 4194.28 | -107.41 | 713.07
| 4399.99 | 17.803 | 98.566 | 4289.49 | -111.97 | 743.31
| 4499.99 | 17.803 | 98.566 | 4384.7 | -116.52 | 773.54
| 4599.99 | 17.803 | 98.566 | 4479.91 | -121.08 | 803.77
| 4699.99 | 17.803 | 98.566 | 4575.12 | -125.63 | 834.01
| 4799.99 | 17.803 | 98.566 | 4670.33 | -130.18 | 864.24
| 4899.99 | 17.803 | 98.566 | 4765.54 | -134.74 | 894.47
| 4999.99 | 17.803 | 98.566 | 4860.76 | -139.29 | 924.71
| 5099.99 | 17.803 | 98.566 | 4955.97 | -143.85 | 954.94
| 5199.99 | 17.803 | 98.566 | 5051.18 | -148.4 | 985.18
| 5299.99 | 17.803 | 98.566 | 5146.39 | -152.96 | 1015.41
| 5399.99 | 17.803 | 98.566 | 5241.6 | -157.51 | 1045.64
| 5499.99 | 17.803 | 98.566 | 5336.81 | -162.06 | 1075.88
| 5599.99 | 17.803 | 98.566 | 5432.02 | -166.62 | 1106.11
| 5699.99 | 17.803 | 98.566 | 5527.23 | -171.17 | 1136.34
| 5799.99 | 17.803 | 98.566 | 5622.44 | -175.73 | 1166.58
| 5899.99 | 17.803 | 98.566 | 5717.65 | -180.28 | 1196.81
| 5999.99 | 17.803 | 98.566 | 5812.87 | -184.83 | 1227.05
| 6099.99 | 17.803 | 98.566 | 5908.08 | -189.39 | 1257.28
| 6199.99 | 17.803 | 98.566 | 6003.29 | -193.94 | 1287.51
| 6299.99 | 17.803 | 98.566 | 6098.5 | -198.5 | 1317.75
| 6399.99 | 17.803 | 98.566 | 6193.71 | -203.05 | 1347.98
| 6499.99 | 17.803 | 98.566 | 6288.92 | -207.61 | 1378.21
| 6599.99 | 17.803 | 98.566 | 6384.13 | -212.16 | 1408.45
| 6699.99 | 17.803 | 98.566 | 6479.34 | -216.71 | 1438.68
| 6799.99 | 17.803 | 98.566 | 6574.55 | -221.27 | 1468.92
| 6829.03 | 17.803 | 98.566 | 6602.21 | -222.59 | 1477.7
| 6899.99 | 10.873 | 104.909 | 6670.92 | -225.93 | 1494.91
| 6999.99 | 2.994 | 170.312 | 6770.2 | -230.95 | 1504.49
| 7099.99 | 9.976 | 252.234 | 6869.63 | -236.18 | 1496.66
| 7199.99 | 19.746 | 261.037 | 6966.18 | -241.47 | 1471.66
| 7299.99 | 29.666 | 264.108 | 7056.91 | -246.65 | 1430.26
| 7399.99 | 39.624 | 265.734 | 7139.08 | -251.58 | 1373.7
| 7499.98 | 49.597 | 266.791 | 7210.18 | -256.09 | 1303.7
| 7599.98 | 59.577 | 267.572 | 7268.06 | -260.06 | 1222.41
| 7699.98 | 69.56 | 268.207 | 7310.95 | -263.36 | 1132.27
| 7799.98 | 79.546 | 268.764 | 7337.55 | -265.89 | 1036.04
| 7899.98 | 89.532 | 269.286 | 7347.05 | -267.58 | 936.63
| 7913.64 | 90.896 | 269.357 | 7347 | -267.74 | 922.98
| 7999.98 | 90.896 | 269.357 | 7345.65 | -268.71 | 836.65
| 8099.98 | 90.896 | 269.357 | 7344.08 | -269.83 | 736.67
| 8199.98 | 90.896 | 269.357 | 7342.52 | -270.96 | 636.69
| 8299.98 | 90.896 | 269.357 | 7340.96 | -272.08 | 536.71
| 8399.98 | 90.896 | 269.357 | 7339.39 | -273.2 | 436.73
| 8499.98 | 90.896 | 269.357 | 7337.83 | -274.33 | 336.74
| 8599.98 | 90.896 | 269.357 | 7336.26 | -275.45 | 236.76
| 8699.98 | 90.896 | 269.357 | 7334.7 | -276.57 | 136.78
| 8799.98 | 90.896 | 269.357 | 7333.13 | -277.69 | 36.8
| 8899.98 | 90.896 | 269.357 | 7331.57 | -278.82 | -63.18
| 8999.98 | 90.896 | 269.357 | 7330.01 | -279.94 | -163.16
| 9099.98 | 90.896 | 269.357 | 7328.44 | -281.06 | -263.14
| 9199.98 | 90.896 | 269.357 | 7326.88 | -282.18 | -363.12
| 9299.98 | 90.896 | 269.357 | 7325.31 | -283.31 | -463.11
| 9399.98 | 90.896 | 269.357 | 7323.75 | -284.43 | -563.09
| 9499.98 | 90.896 | 269.357 | 7322.18 | -285.55 | -663.07
| 9599.98 | 90.896 | 269.357 | 7320.62 | -286.68 | -763.05
| 9699.98 | 90.896 | 269.357 | 7319.06 | -287.8 | -863.03
| 9799.98 | 90.896 | 269.357 | 7317.49 | -288.92 | -963.01
| 9899.98 | 90.896 | 269.357 | 7315.93 | -290.04 | -1062.99
| 9999.98 | 90.896 | 269.357 | 7314.36 | -291.17 | -1162.97
| 10099.98 | 90.896 | 269.357 | 7312.8 | -292.29 | -1262.96
| 10199.98 | 90.896 | 269.357 | 7311.23 | -293.41 | -1362.94
| 10299.98 | 90.896 | 269.357 | 7309.67 | -294.54 | -1462.92
| 10399.98 | 90.896 | 269.357 | 7308.11 | -295.66 | -1562.9
| 10499.98 | 90.896 | 269.357 | 7306.54 | -296.78 | -1662.88
| 10599.98 | 90.896 | 269.357 | 7304.98 | -297.9 | -1762.86
| 10699.98 | 90.896 | 269.357 | 7303.41 | -299.03 | -1862.84
| 10799.98 | 90.896 | 269.357 | 7301.85 | -300.15 | -1962.82
| 10899.98 | 90.896 | 269.357 | 7300.28 | -301.27 | -2062.81
| 10999.98 | 90.896 | 269.357 | 7298.72 | -302.39 | -2162.79
| 11099.98 | 90.896 | 269.357 | 7297.16 | -303.52 | -2262.77
| 11199.98 | 90.896 | 269.357 | 7295.59 | -304.64 | -2362.75
| 11299.98 | 90.896 | 269.357 | 7294.03 | -305.76 | -2462.73
| 11399.98 | 90.896 | 269.357 | 7292.46 | -306.89 | -2562.71
| 11499.98 | 90.896 | 269.357 | 7290.9 | -308.01 | -2662.69
| 11599.98 | 90.896 | 269.357 | 7289.33 | -309.13 | -2762.67
| 11699.98 | 90.896 | 269.357 | 7287.77 | -310.25 | -2862.66
| 11799.98 | 90.896 | 269.357 | 7286.2 | -311.38 | -2962.64
| 11899.98 | 90.896 | 269.357 | 7284.64 | -312.5 | -3062.62
| 11999.98 | 90.896 | 269.357 | 7283.08 | -313.62 | -3162.6
| 12099.98 | 90.896 | 269.357 | 7281.51 | -314.75 | -3262.58
| 12199.98 | 90.896 | 269.357 | 7279.95 | -315.87 | -3362.56
| 12299.98 | 90.896 | 269.357 | 7278.38 | -316.99 | -3462.54
| 12399.98 | 90.896 | 269.357 | 7276.82 | -318.11 | -3562.52
| 12499.97 | 90.896 | 269.357 | 7275.25 | -319.24 | -3662.51
| 12599.97 | 90.896 | 269.357 | 7273.69 | -320.36 | -3762.49
| 12699.97 | 90.896 | 269.357 | 7272.13 | -321.48 | -3862.47
| 12799.97 | 90.896 | 269.357 | 7270.56 | -322.6 | -3962.45
| 12899.97 | 90.896 | 269.357 | 7269 | -323.73 | -4062.43
| 12999.97 | 90.896 | 269.357 | 7267.43 | -324.85 | -4162.41
| 13099.97 | 90.896 | 269.357 | 7265.87 | -325.97 | -4262.39
| 13199.97 | 90.896 | 269.357 | 7264.3 | -327.1 | -4362.37
| 13299.97 | 90.896 | 269.357 | 7262.74 | -328.22 | -4462.36
| 13399.97 | 90.896 | 269.357 | 7261.18 | -329.34 | -4562.34
| 13499.97 | 90.896 | 269.357 | 7259.61 | -330.46 | -4662.32
| 13599.97 | 90.896 | 269.357 | 7258.05 | -331.59 | -4762.3
| 13699.97 | 90.896 | 269.357 | 7256.48 | -332.71 | -4862.28
| 13799.97 | 90.896 | 269.357 | 7254.92 | -333.83 | -4962.26
| 13899.97 | 90.896 | 269.357 | 7253.35 | -334.96 | -5062.24
| 13999.97 | 90.896 | 269.357 | 7251.79 | -336.08 | -5162.22
| 14099.97 | 90.896 | 269.357 | 7250.23 | -337.2 | -5262.21
| 14199.97 | 90.896 | 269.357 | 7248.66 | -338.32 | -5362.19
| 14299.97 | 90.896 | 269.357 | 7247.1 | -339.45 | -5462.17
| 14399.97 | 90.896 | 269.357 | 7245.53 | -340.57 | -5562.15
| 14499.97 | 90.896 | 269.357 | 7243.97 | -341.69 | -5662.13
| 14599.97 | 90.896 | 269.357 | 7242.4 | -342.81 | -5762.11
| 14699.97 | 90.896 | 269.357 | 7240.84 | -343.94 | -5862.09
| 14799.97 | 90.896 | 269.357 | 7239.28 | -345.06 | -5962.07
| 14899.97 | 90.896 | 269.357 | 7237.71 | -346.18 | -6062.06
| 14999.97 | 90.896 | 269.357 | 7236.15 | -347.31 | -6162.04
| 15099.97 | 90.896 | 269.357 | 7234.58 | -348.43 | -6262.02
| 15199.97 | 90.896 | 269.357 | 7233.02 | -349.55 | -6362
| 15299.97 | 90.896 | 269.357 | 7231.45 | -350.67 | -6461.98
| 15399.97 | 90.896 | 269.357 | 7229.89 | -351.8 | -6561.96
| 15499.97 | 90.896 | 269.357 | 7228.32 | -352.92 | -6661.94
| 15599.97 | 90.896 | 269.357 | 7226.76 | -354.04 | -6761.92
| 15699.97 | 90.896 | 269.357 | 7225.2 | -355.17 | -6861.91
| 15799.97 | 90.896 | 269.357 | 7223.63 | -356.29 | -6961.89
| 15899.97 | 90.896 | 269.357 | 7222.07 | -357.41 | -7061.87
| 15904.28 | 90.896 | 269.357 | 7222 | -357.46 | -7066.18

## Lookup (hidden)
North Reference | RetunValue | Grid Type | ReturnValue | Deviation Indicator | ReturnValue
| 2 |  | 5 |  | 4
True |  | SPCS-Colorado Central-NAD27 |  | Directional
Grid |  | SPCS-Colorado Central-NAD83 |  | High Angle
|  | SPCS-Colorado North-NAD27 |  | Horizontal
SPCS-Colorado North-NAD83
SPCS-Colorado South-NAD27
SPCS-Colorado South-NAD83
UTM-Zone 12 NAD27
UTM-Zone 12 NAD83
UTM-Zone 13 NAD27
UTM-Zone 13 NAD83