## Data
Header Information | measured depth (ft) | inclination (°) | azimuth (°) | true vertical depth (ft) | northing +N/-S (ft) | easting +E/-W (ft)
Operator Name | 0 | 0 | 0 | 0 | 0 | 0
Bayswater | 1500 | 0 | 0 | 1500 | 0 | 0
Operator Number | 1600 | 2 | 102.993 | 1599.98 | -0.39 | 1.7
10261 | 1700 | 4 | 102.993 | 1699.83 | -1.57 | 6.8
Well Name and Number | 1800 | 6 | 102.993 | 1799.45 | -3.53 | 15.29
COT WEST Q-30-25HN | 1900 | 8 | 102.993 | 1898.7 | -6.27 | 27.17
API Number (if available) | 2000 | 10 | 102.993 | 1997.46 | -9.78 | 42.41
| 2100 | 12 | 102.993 | 2095.62 | -14.07 | 61
Location: QQ SEC TWP RGE | 2200 | 14 | 102.993 | 2193.05 | -19.13 | 82.92
NESW 30 T7N R66W | 2300 | 16 | 102.993 | 2289.64 | -24.95 | 108.13
Citing Type: Planned or Actual | 2382.48 | 17.65 | 102.993 | 2368.59 | -30.32 | 131.4
Planned | 2400 | 17.65 | 102.993 | 2385.28 | -31.51 | 136.57
Deviation Indicator | 2499.99 | 17.65 | 102.993 | 2480.57 | -38.33 | 166.12
Horizontal | 2599.99 | 17.65 | 102.993 | 2575.87 | -45.15 | 195.66
North Reference | 2699.99 | 17.65 | 102.993 | 2671.16 | -51.96 | 225.2
True | 2799.99 | 17.65 | 102.993 | 2766.45 | -58.78 | 254.75
Grid Type | 2899.99 | 17.65 | 102.993 | 2861.74 | -65.6 | 284.29
SPCS-Colorado North-NAD83 | 2999.99 | 17.65 | 102.993 | 2957.04 | -72.41 | 313.83
| 3099.99 | 17.65 | 102.993 | 3052.33 | -79.23 | 343.38
| 3199.99 | 17.65 | 102.993 | 3147.62 | -86.05 | 372.92
| 3299.99 | 17.65 | 102.993 | 3242.91 | -92.86 | 402.46
| 3399.99 | 17.65 | 102.993 | 3338.21 | -99.68 | 432.01
| 3499.99 | 17.65 | 102.993 | 3433.5 | -106.5 | 461.55
| 3599.99 | 17.65 | 102.993 | 3528.79 | -113.31 | 491.09
| 3699.99 | 17.65 | 102.993 | 3624.08 | -120.13 | 520.64
| 3799.99 | 17.65 | 102.993 | 3719.38 | -126.95 | 550.18
| 3899.99 | 17.65 | 102.993 | 3814.67 | -133.76 | 579.72
| 3999.99 | 17.65 | 102.993 | 3909.96 | -140.58 | 609.27
| 4099.99 | 17.65 | 102.993 | 4005.25 | -147.4 | 638.81
| 4199.99 | 17.65 | 102.993 | 4100.55 | -154.21 | 668.35
| 4299.99 | 17.65 | 102.993 | 4195.84 | -161.03 | 697.9
| 4399.99 | 17.65 | 102.993 | 4291.13 | -167.85 | 727.44
| 4499.99 | 17.65 | 102.993 | 4386.43 | -174.66 | 756.98
| 4599.99 | 17.65 | 102.993 | 4481.72 | -181.48 | 786.53
| 4699.99 | 17.65 | 102.993 | 4577.01 | -188.29 | 816.07
| 4799.99 | 17.65 | 102.993 | 4672.3 | -195.11 | 845.61
| 4899.99 | 17.65 | 102.993 | 4767.6 | -201.93 | 875.16
| 4999.99 | 17.65 | 102.993 | 4862.89 | -208.74 | 904.7
| 5099.99 | 17.65 | 102.993 | 4958.18 | -215.56 | 934.24
| 5199.99 | 17.65 | 102.993 | 5053.47 | -222.38 | 963.79
| 5299.99 | 17.65 | 102.993 | 5148.77 | -229.19 | 993.33
| 5399.99 | 17.65 | 102.993 | 5244.06 | -236.01 | 1022.87
| 5499.99 | 17.65 | 102.993 | 5339.35 | -242.83 | 1052.42
| 5599.99 | 17.65 | 102.993 | 5434.64 | -249.64 | 1081.96
| 5699.99 | 17.65 | 102.993 | 5529.94 | -256.46 | 1111.5
| 5799.99 | 17.65 | 102.993 | 5625.23 | -263.28 | 1141.05
| 5899.99 | 17.65 | 102.993 | 5720.52 | -270.09 | 1170.59
| 5999.99 | 17.65 | 102.993 | 5815.81 | -276.91 | 1200.13
| 6099.99 | 17.65 | 102.993 | 5911.11 | -283.73 | 1229.68
| 6199.99 | 17.65 | 102.993 | 6006.4 | -290.54 | 1259.22
| 6299.99 | 17.65 | 102.993 | 6101.69 | -297.36 | 1288.76
| 6399.99 | 17.65 | 102.993 | 6196.99 | -304.18 | 1318.31
| 6499.99 | 17.65 | 102.993 | 6292.28 | -310.99 | 1347.85
| 6599.99 | 17.65 | 102.993 | 6387.57 | -317.81 | 1377.39
| 6699.99 | 17.65 | 102.993 | 6482.86 | -324.63 | 1406.94
| 6799.99 | 17.65 | 102.993 | 6578.16 | -331.44 | 1436.48
| 6899.99 | 17.65 | 102.993 | 6673.45 | -338.26 | 1466.02
| 6935.65 | 17.65 | 102.993 | 6707.43 | -340.69 | 1476.56
| 6999.99 | 11.524 | 110.982 | 6769.67 | -345.19 | 1492.08
| 7099.99 | 4.365 | 170.082 | 6868.77 | -352.54 | 1502.09
| 7199.99 | 10.243 | 244.652 | 6968.08 | -360.11 | 1494.69
| 7299.99 | 19.759 | 257.186 | 7064.58 | -367.68 | 1470.11
| 7399.99 | 29.589 | 261.669 | 7155.35 | -375.03 | 1429.09
| 7499.98 | 39.499 | 264.05 | 7237.62 | -381.92 | 1372.89
| 7599.98 | 49.441 | 265.597 | 7308.89 | -388.15 | 1303.21
| 7699.98 | 59.398 | 266.74 | 7367.01 | -393.53 | 1222.16
| 7799.98 | 69.363 | 267.668 | 7410.19 | -397.89 | 1132.21
| 7899.98 | 79.332 | 268.481 | 7437.14 | -401.11 | 1036.1
| 7999.98 | 89.304 | 269.242 | 7447.03 | -403.07 | 936.73
| 8015.96 | 90.897 | 269.362 | 7447 | -403.27 | 920.76
| 8099.98 | 90.897 | 269.362 | 7445.69 | -404.21 | 836.75
| 8199.98 | 90.897 | 269.362 | 7444.12 | -405.32 | 736.77
| 8299.98 | 90.897 | 269.362 | 7442.56 | -406.43 | 636.79
| 8399.98 | 90.897 | 269.362 | 7440.99 | -407.55 | 536.81
| 8499.98 | 90.897 | 269.362 | 7439.43 | -408.66 | 436.82
| 8599.98 | 90.897 | 269.362 | 7437.86 | -409.77 | 336.84
| 8699.98 | 90.897 | 269.362 | 7436.3 | -410.89 | 236.86
| 8799.98 | 90.897 | 269.362 | 7434.73 | -412 | 136.88
| 8899.98 | 90.897 | 269.362 | 7433.17 | -413.12 | 36.9
| 8999.98 | 90.897 | 269.362 | 7431.6 | -414.23 | -63.08
| 9099.98 | 90.897 | 269.362 | 7430.04 | -415.34 | -163.06
| 9199.98 | 90.897 | 269.362 | 7428.47 | -416.46 | -263.04
| 9299.98 | 90.897 | 269.362 | 7426.91 | -417.57 | -363.03
| 9399.98 | 90.897 | 269.362 | 7425.34 | -418.69 | -463.01
| 9499.98 | 90.897 | 269.362 | 7423.78 | -419.8 | -562.99
| 9599.98 | 90.897 | 269.362 | 7422.21 | -420.91 | -662.97
| 9699.98 | 90.897 | 269.362 | 7420.65 | -422.03 | -762.95
| 9799.98 | 90.897 | 269.362 | 7419.09 | -423.14 | -862.93
| 9899.98 | 90.897 | 269.362 | 7417.52 | -424.26 | -962.91
| 9999.98 | 90.897 | 269.362 | 7415.96 | -425.37 | -1062.9
| 10099.98 | 90.897 | 269.362 | 7414.39 | -426.48 | -1162.88
| 10199.98 | 90.897 | 269.362 | 7412.83 | -427.6 | -1262.86
| 10299.98 | 90.897 | 269.362 | 7411.26 | -428.71 | -1362.84
| 10399.98 | 90.897 | 269.362 | 7409.7 | -429.83 | -1462.82
| 10499.98 | 90.897 | 269.362 | 7408.13 | -430.94 | -1562.8
| 10599.98 | 90.897 | 269.362 | 7406.57 | -432.05 | -1662.78
| 10699.98 | 90.897 | 269.362 | 7405 | -433.17 | -1762.77
| 10799.98 | 90.897 | 269.362 | 7403.44 | -434.28 | -1862.75
| 10899.98 | 90.897 | 269.362 | 7401.87 | -435.4 | -1962.73
| 10999.98 | 90.897 | 269.362 | 7400.31 | -436.51 | -2062.71
| 11099.98 | 90.897 | 269.362 | 7398.74 | -437.62 | -2162.69
| 11199.98 | 90.897 | 269.362 | 7397.18 | -438.74 | -2262.67
| 11299.98 | 90.897 | 269.362 | 7395.61 | -439.85 | -2362.65
| 11399.98 | 90.897 | 269.362 | 7394.05 | -440.96 | -2462.63
| 11499.98 | 90.897 | 269.362 | 7392.49 | -442.08 | -2562.62
| 11599.98 | 90.897 | 269.362 | 7390.92 | -443.19 | -2662.6
| 11699.98 | 90.897 | 269.362 | 7389.36 | -444.31 | -2762.58
| 11799.98 | 90.897 | 269.362 | 7387.79 | -445.42 | -2862.56
| 11899.98 | 90.897 | 269.362 | 7386.23 | -446.53 | -2962.54
| 11999.98 | 90.897 | 269.362 | 7384.66 | -447.65 | -3062.52
| 12099.98 | 90.897 | 269.362 | 7383.1 | -448.76 | -3162.5
| 12199.98 | 90.897 | 269.362 | 7381.53 | -449.88 | -3262.49
| 12299.98 | 90.897 | 269.362 | 7379.97 | -450.99 | -3362.47
| 12399.98 | 90.897 | 269.362 | 7378.4 | -452.1 | -3462.45
| 12499.97 | 90.897 | 269.362 | 7376.84 | -453.22 | -3562.43
| 12599.97 | 90.897 | 269.362 | 7375.27 | -454.33 | -3662.41
| 12699.97 | 90.897 | 269.362 | 7373.71 | -455.45 | -3762.39
| 12799.97 | 90.897 | 269.362 | 7372.14 | -456.56 | -3862.37
| 12899.97 | 90.897 | 269.362 | 7370.58 | -457.67 | -3962.35
| 12999.97 | 90.897 | 269.362 | 7369.02 | -458.79 | -4062.34
| 13099.97 | 90.897 | 269.362 | 7367.45 | -459.9 | -4162.32
| 13199.97 | 90.897 | 269.362 | 7365.89 | -461.02 | -4262.3
| 13299.97 | 90.897 | 269.362 | 7364.32 | -462.13 | -4362.28
| 13399.97 | 90.897 | 269.362 | 7362.76 | -463.24 | -4462.26
| 13499.97 | 90.897 | 269.362 | 7361.19 | -464.36 | -4562.24
| 13599.97 | 90.897 | 269.362 | 7359.63 | -465.47 | -4662.22
| 13699.97 | 90.897 | 269.362 | 7358.06 | -466.58 | -4762.21
| 13799.97 | 90.897 | 269.362 | 7356.5 | -467.7 | -4862.19
| 13899.97 | 90.897 | 269.362 | 7354.93 | -468.81 | -4962.17
| 13999.97 | 90.897 | 269.362 | 7353.37 | -469.93 | -5062.15
| 14099.97 | 90.897 | 269.362 | 7351.8 | -471.04 | -5162.13
| 14199.97 | 90.897 | 269.362 | 7350.24 | -472.15 | -5262.11
| 14299.97 | 90.897 | 269.362 | 7348.67 | -473.27 | -5362.09
| 14399.97 | 90.897 | 269.362 | 7347.11 | -474.38 | -5462.08
| 14499.97 | 90.897 | 269.362 | 7345.54 | -475.5 | -5562.06
| 14599.97 | 90.897 | 269.362 | 7343.98 | -476.61 | -5662.04
| 14699.97 | 90.897 | 269.362 | 7342.42 | -477.72 | -5762.02
| 14799.97 | 90.897 | 269.362 | 7340.85 | -478.84 | -5862
| 14899.97 | 90.897 | 269.362 | 7339.29 | -479.95 | -5961.98
| 14999.97 | 90.897 | 269.362 | 7337.72 | -481.07 | -6061.96
| 15099.97 | 90.897 | 269.362 | 7336.16 | -482.18 | -6161.94
| 15199.97 | 90.897 | 269.362 | 7334.59 | -483.29 | -6261.93
| 15299.97 | 90.897 | 269.362 | 7333.03 | -484.41 | -6361.91
| 15399.97 | 90.897 | 269.362 | 7331.46 | -485.52 | -6461.89
| 15499.97 | 90.897 | 269.362 | 7329.9 | -486.64 | -6561.87
| 15599.97 | 90.897 | 269.362 | 7328.33 | -487.75 | -6661.85
| 15699.97 | 90.897 | 269.362 | 7326.77 | -488.86 | -6761.83
| 15799.97 | 90.897 | 269.362 | 7325.2 | -489.98 | -6861.81
| 15899.97 | 90.897 | 269.362 | 7323.64 | -491.09 | -6961.8
| 15999.97 | 90.897 | 269.362 | 7322.07 | -492.21 | -7061.78
| 16004.7 | 90.897 | 269.362 | 7322 | -492.26 | -7066.51

## Lookup (hidden)
North Reference | RetunValue | Grid Type | ReturnValue | Deviation Indicator | ReturnValue
| 2 |  | 5 |  | 4
True |  | SPCS-Colorado Central-NAD27 |  | Directional
Grid |  | SPCS-Colorado Central-NAD83 |  | High Angle
|  | SPCS-Colorado North-NAD27 |  | Horizontal
SPCS-Colorado North-NAD83
SPCS-Colorado South-NAD27
SPCS-Colorado South-NAD83
UTM-Zone 12 NAD27
UTM-Zone 12 NAD83
UTM-Zone 13 NAD27
UTM-Zone 13 NAD83