## Data
Header Information | measured depth (ft) | inclination (°) | azimuth (°) | true vertical depth (ft) | northing +N/-S (ft) | easting +E/-W (ft)
Operator Name | 0 | 0 | 0 | 0 | 0 | 0
Bayswater | 1500 | 0 | 0 | 1500 | 0 | 0
Operator Number | 1600 | 2 | 107.688 | 1599.98 | -0.53 | 1.66
10261 | 1700 | 4 | 107.688 | 1699.83 | -2.12 | 6.65
Well Name and Number | 1800 | 6 | 107.688 | 1799.45 | -4.77 | 14.95
COT WEST R-30-25HN | 1900 | 8 | 107.688 | 1898.7 | -8.47 | 26.56
API Number (if available) | 2000 | 10 | 107.688 | 1997.46 | -13.22 | 41.46
| 2100 | 12 | 107.688 | 2095.62 | -19.02 | 59.64
Location: QQ SEC TWP RGE | 2200 | 14 | 107.688 | 2193.05 | -25.85 | 81.07
NESW 30 T7N R66W | 2300 | 16 | 107.688 | 2289.64 | -33.72 | 105.73
Citing Type: Planned or Actual | 2400 | 18 | 107.688 | 2385.26 | -42.6 | 133.58
Planned | 2434.44 | 18.689 | 107.688 | 2417.96 | -45.89 | 143.91
Deviation Indicator | 2499.99 | 18.689 | 107.688 | 2480.06 | -52.28 | 163.92
Horizontal | 2599.99 | 18.689 | 107.688 | 2574.78 | -62.01 | 194.45
North Reference | 2699.99 | 18.689 | 107.688 | 2669.51 | -71.75 | 224.98
True | 2799.99 | 18.689 | 107.688 | 2764.24 | -81.48 | 255.51
Grid Type | 2899.99 | 18.689 | 107.688 | 2858.96 | -91.22 | 286.04
SPCS-Colorado North-NAD83 | 2999.99 | 18.689 | 107.688 | 2953.69 | -100.95 | 316.56
| 3099.99 | 18.689 | 107.688 | 3048.42 | -110.69 | 347.09
| 3199.99 | 18.689 | 107.688 | 3143.15 | -120.42 | 377.62
| 3299.99 | 18.689 | 107.688 | 3237.87 | -130.16 | 408.15
| 3399.99 | 18.689 | 107.688 | 3332.6 | -139.9 | 438.68
| 3499.99 | 18.689 | 107.688 | 3427.33 | -149.63 | 469.2
| 3599.99 | 18.689 | 107.688 | 3522.05 | -159.37 | 499.73
| 3699.99 | 18.689 | 107.688 | 3616.78 | -169.1 | 530.26
| 3799.99 | 18.689 | 107.688 | 3711.51 | -178.84 | 560.79
| 3899.99 | 18.689 | 107.688 | 3806.24 | -188.57 | 591.31
| 3999.99 | 18.689 | 107.688 | 3900.96 | -198.31 | 621.84
| 4099.99 | 18.689 | 107.688 | 3995.69 | -208.04 | 652.37
| 4199.99 | 18.689 | 107.688 | 4090.42 | -217.78 | 682.9
| 4299.99 | 18.689 | 107.688 | 4185.14 | -227.52 | 713.43
| 4399.99 | 18.689 | 107.688 | 4279.87 | -237.25 | 743.95
| 4499.99 | 18.689 | 107.688 | 4374.6 | -246.99 | 774.48
| 4599.99 | 18.689 | 107.688 | 4469.33 | -256.72 | 805.01
| 4699.99 | 18.689 | 107.688 | 4564.05 | -266.46 | 835.54
| 4799.99 | 18.689 | 107.688 | 4658.78 | -276.19 | 866.07
| 4899.99 | 18.689 | 107.688 | 4753.51 | -285.93 | 896.59
| 4999.99 | 18.689 | 107.688 | 4848.23 | -295.66 | 927.12
| 5099.99 | 18.689 | 107.688 | 4942.96 | -305.4 | 957.65
| 5199.99 | 18.689 | 107.688 | 5037.69 | -315.14 | 988.18
| 5299.99 | 18.689 | 107.688 | 5132.42 | -324.87 | 1018.71
| 5399.99 | 18.689 | 107.688 | 5227.14 | -334.61 | 1049.23
| 5499.99 | 18.689 | 107.688 | 5321.87 | -344.34 | 1079.76
| 5599.99 | 18.689 | 107.688 | 5416.6 | -354.08 | 1110.29
| 5699.99 | 18.689 | 107.688 | 5511.32 | -363.81 | 1140.82
| 5799.99 | 18.689 | 107.688 | 5606.05 | -373.55 | 1171.35
| 5899.99 | 18.689 | 107.688 | 5700.78 | -383.28 | 1201.87
| 5999.99 | 18.689 | 107.688 | 5795.51 | -393.02 | 1232.4
| 6099.99 | 18.689 | 107.688 | 5890.23 | -402.76 | 1262.93
| 6199.99 | 18.689 | 107.688 | 5984.96 | -412.49 | 1293.46
| 6299.99 | 18.689 | 107.688 | 6079.69 | -422.23 | 1323.99
| 6399.99 | 18.689 | 107.688 | 6174.41 | -431.96 | 1354.51
| 6499.99 | 18.689 | 107.688 | 6269.14 | -441.7 | 1385.04
| 6599.99 | 18.689 | 107.688 | 6363.87 | -451.43 | 1415.57
| 6699.99 | 18.689 | 107.688 | 6458.59 | -461.17 | 1446.1
| 6783.94 | 18.689 | 107.688 | 6538.12 | -469.34 | 1471.73
| 6799.99 | 17.183 | 109.487 | 6553.39 | -470.91 | 1476.41
| 6899.99 | 8.612 | 134.116 | 6650.84 | -481.08 | 1495.76
| 6999.99 | 7.233 | 212.017 | 6750.13 | -491.66 | 1497.8
| 7099.99 | 15.156 | 246.074 | 6848.24 | -502.32 | 1482.48
| 7199.99 | 24.624 | 255.817 | 6942.19 | -512.76 | 1450.25
| 7299.99 | 34.382 | 260.311 | 7029.13 | -522.64 | 1402.09
| 7399.99 | 44.239 | 262.993 | 7106.41 | -531.67 | 1339.48
| 7499.98 | 54.139 | 264.861 | 7171.69 | -539.57 | 1264.31
| 7599.98 | 64.062 | 266.311 | 7222.98 | -546.11 | 1178.86
| 7699.98 | 73.997 | 267.533 | 7258.73 | -551.09 | 1085.74
| 7799.98 | 83.938 | 268.638 | 7277.84 | -554.35 | 987.77
| 7869.61 | 90.861 | 269.38 | 7281 | -555.55 | 918.27
| 7899.98 | 90.861 | 269.38 | 7280.54 | -555.88 | 887.9
| 7999.98 | 90.861 | 269.38 | 7279.04 | -556.96 | 787.91
| 8099.98 | 90.861 | 269.38 | 7277.54 | -558.04 | 687.93
| 8199.98 | 90.861 | 269.38 | 7276.04 | -559.12 | 587.95
| 8299.98 | 90.861 | 269.38 | 7274.53 | -560.21 | 487.97
| 8399.98 | 90.861 | 269.38 | 7273.03 | -561.29 | 387.98
| 8499.98 | 90.861 | 269.38 | 7271.53 | -562.37 | 288
| 8599.98 | 90.861 | 269.38 | 7270.03 | -563.45 | 188.02
| 8699.98 | 90.861 | 269.38 | 7268.52 | -564.53 | 88.03
| 8799.98 | 90.861 | 269.38 | 7267.02 | -565.62 | -11.95
| 8899.98 | 90.861 | 269.38 | 7265.52 | -566.7 | -111.93
| 8999.98 | 90.861 | 269.38 | 7264.01 | -567.78 | -211.91
| 9099.98 | 90.861 | 269.38 | 7262.51 | -568.86 | -311.9
| 9199.98 | 90.861 | 269.38 | 7261.01 | -569.95 | -411.88
| 9299.98 | 90.861 | 269.38 | 7259.51 | -571.03 | -511.86
| 9399.98 | 90.861 | 269.38 | 7258 | -572.11 | -611.84
| 9499.98 | 90.861 | 269.38 | 7256.5 | -573.19 | -711.83
| 9599.98 | 90.861 | 269.38 | 7255 | -574.28 | -811.81
| 9699.98 | 90.861 | 269.38 | 7253.5 | -575.36 | -911.79
| 9799.98 | 90.861 | 269.38 | 7251.99 | -576.44 | -1011.77
| 9899.98 | 90.861 | 269.38 | 7250.49 | -577.52 | -1111.76
| 9999.98 | 90.861 | 269.38 | 7248.99 | -578.61 | -1211.74
| 10099.98 | 90.861 | 269.38 | 7247.49 | -579.69 | -1311.72
| 10199.98 | 90.861 | 269.38 | 7245.98 | -580.77 | -1411.7
| 10299.98 | 90.861 | 269.38 | 7244.48 | -581.85 | -1511.69
| 10399.98 | 90.861 | 269.38 | 7242.98 | -582.94 | -1611.67
| 10499.98 | 90.861 | 269.38 | 7241.47 | -584.02 | -1711.65
| 10599.98 | 90.861 | 269.38 | 7239.97 | -585.1 | -1811.64
| 10699.98 | 90.861 | 269.38 | 7238.47 | -586.18 | -1911.62
| 10799.98 | 90.861 | 269.38 | 7236.97 | -587.26 | -2011.6
| 10899.98 | 90.861 | 269.38 | 7235.46 | -588.35 | -2111.58
| 10999.98 | 90.861 | 269.38 | 7233.96 | -589.43 | -2211.57
| 11099.98 | 90.861 | 269.38 | 7232.46 | -590.51 | -2311.55
| 11199.98 | 90.861 | 269.38 | 7230.96 | -591.59 | -2411.53
| 11299.98 | 90.861 | 269.38 | 7229.45 | -592.68 | -2511.51
| 11399.98 | 90.861 | 269.38 | 7227.95 | -593.76 | -2611.5
| 11499.98 | 90.861 | 269.38 | 7226.45 | -594.84 | -2711.48
| 11599.98 | 90.861 | 269.38 | 7224.95 | -595.92 | -2811.46
| 11699.98 | 90.861 | 269.38 | 7223.44 | -597.01 | -2911.44
| 11799.98 | 90.861 | 269.38 | 7221.94 | -598.09 | -3011.43
| 11899.98 | 90.861 | 269.38 | 7220.44 | -599.17 | -3111.41
| 11999.98 | 90.861 | 269.38 | 7218.94 | -600.25 | -3211.39
| 12099.98 | 90.861 | 269.38 | 7217.43 | -601.34 | -3311.38
| 12199.98 | 90.861 | 269.38 | 7215.93 | -602.42 | -3411.36
| 12299.98 | 90.861 | 269.38 | 7214.43 | -603.5 | -3511.34
| 12399.98 | 90.861 | 269.38 | 7212.92 | -604.58 | -3611.32
| 12499.97 | 90.861 | 269.38 | 7211.42 | -605.67 | -3711.31
| 12599.97 | 90.861 | 269.38 | 7209.92 | -606.75 | -3811.29
| 12699.97 | 90.861 | 269.38 | 7208.42 | -607.83 | -3911.27
| 12799.97 | 90.861 | 269.38 | 7206.91 | -608.91 | -4011.25
| 12899.97 | 90.861 | 269.38 | 7205.41 | -609.99 | -4111.24
| 12999.97 | 90.861 | 269.38 | 7203.91 | -611.08 | -4211.22
| 13099.97 | 90.861 | 269.38 | 7202.41 | -612.16 | -4311.2
| 13199.97 | 90.861 | 269.38 | 7200.9 | -613.24 | -4411.18
| 13299.97 | 90.861 | 269.38 | 7199.4 | -614.32 | -4511.17
| 13399.97 | 90.861 | 269.38 | 7197.9 | -615.41 | -4611.15
| 13499.97 | 90.861 | 269.38 | 7196.4 | -616.49 | -4711.13
| 13599.97 | 90.861 | 269.38 | 7194.89 | -617.57 | -4811.11
| 13699.97 | 90.861 | 269.38 | 7193.39 | -618.65 | -4911.1
| 13799.97 | 90.861 | 269.38 | 7191.89 | -619.74 | -5011.08
| 13899.97 | 90.861 | 269.38 | 7190.38 | -620.82 | -5111.06
| 13999.97 | 90.861 | 269.38 | 7188.88 | -621.9 | -5211.05
| 14099.97 | 90.861 | 269.38 | 7187.38 | -622.98 | -5311.03
| 14199.97 | 90.861 | 269.38 | 7185.88 | -624.07 | -5411.01
| 14299.97 | 90.861 | 269.38 | 7184.37 | -625.15 | -5510.99
| 14399.97 | 90.861 | 269.38 | 7182.87 | -626.23 | -5610.98
| 14499.97 | 90.861 | 269.38 | 7181.37 | -627.31 | -5710.96
| 14599.97 | 90.861 | 269.38 | 7179.87 | -628.4 | -5810.94
| 14699.97 | 90.861 | 269.38 | 7178.36 | -629.48 | -5910.92
| 14799.97 | 90.861 | 269.38 | 7176.86 | -630.56 | -6010.91
| 14899.97 | 90.861 | 269.38 | 7175.36 | -631.64 | -6110.89
| 14999.97 | 90.861 | 269.38 | 7173.86 | -632.72 | -6210.87
| 15099.97 | 90.861 | 269.38 | 7172.35 | -633.81 | -6310.85
| 15199.97 | 90.861 | 269.38 | 7170.85 | -634.89 | -6410.84
| 15299.97 | 90.861 | 269.38 | 7169.35 | -635.97 | -6510.82
| 15399.97 | 90.861 | 269.38 | 7167.85 | -637.05 | -6610.8
| 15499.97 | 90.861 | 269.38 | 7166.34 | -638.14 | -6710.79
| 15599.97 | 90.861 | 269.38 | 7164.84 | -639.22 | -6810.77
| 15699.97 | 90.861 | 269.38 | 7163.34 | -640.3 | -6910.75
| 15799.97 | 90.861 | 269.38 | 7161.83 | -641.38 | -7010.73
| 15855.52 | 90.861 | 269.38 | 7161 | -641.99 | -7066.28

## Lookup (hidden)
North Reference | RetunValue | Grid Type | ReturnValue | Deviation Indicator | ReturnValue
| 2 |  | 5 |  | 4
True |  | SPCS-Colorado Central-NAD27 |  | Directional
Grid |  | SPCS-Colorado Central-NAD83 |  | High Angle
|  | SPCS-Colorado North-NAD27 |  | Horizontal
SPCS-Colorado North-NAD83
SPCS-Colorado South-NAD27
SPCS-Colorado South-NAD83
UTM-Zone 12 NAD27
UTM-Zone 12 NAD83
UTM-Zone 13 NAD27
UTM-Zone 13 NAD83