## Data
Header Information | measured depth (ft) | inclination (°) | azimuth (°) | true vertical depth (ft) | northing +N/-S (ft) | easting +E/-W (ft)
Operator Name | 0 | 0 | 0 | 0 | 0 | 0
Bayswater | 1500 | 0 | 0 | 1500 | 0 | 0
Operator Number | 1600 | 2 | 116.914 | 1599.98 | -0.79 | 1.56
10261 | 1700 | 4 | 116.914 | 1699.83 | -3.16 | 6.22
Well Name and Number | 1800 | 6 | 116.914 | 1799.45 | -7.1 | 13.99
COT WEST S-30-25HN | 1900 | 8 | 116.914 | 1898.7 | -12.62 | 24.86
API Number (if available) | 2000 | 10 | 116.914 | 1997.46 | -19.7 | 38.81
| 2100 | 12 | 116.914 | 2095.62 | -28.34 | 55.82
Location: QQ SEC TWP RGE | 2200 | 14 | 116.914 | 2193.05 | -38.52 | 75.88
NESW 30 T7N R66W | 2300 | 16 | 116.914 | 2289.64 | -50.23 | 98.96
Citing Type: Planned or Actual | 2400 | 18 | 116.914 | 2385.26 | -63.47 | 125.02
Planned | 2478.05 | 19.561 | 116.914 | 2459.16 | -74.84 | 147.43
Deviation Indicator | 2499.99 | 19.561 | 116.914 | 2479.84 | -78.17 | 153.98
Horizontal | 2599.99 | 19.561 | 116.914 | 2574.07 | -93.32 | 183.84
North Reference | 2699.99 | 19.561 | 116.914 | 2668.3 | -108.48 | 213.69
True | 2799.99 | 19.561 | 116.914 | 2762.52 | -123.63 | 243.55
Grid Type | 2899.99 | 19.561 | 116.914 | 2856.75 | -138.79 | 273.4
SPCS-Colorado North-NAD83 | 2999.99 | 19.561 | 116.914 | 2950.98 | -153.95 | 303.25
| 3099.99 | 19.561 | 116.914 | 3045.21 | -169.1 | 333.11
| 3199.99 | 19.561 | 116.914 | 3139.44 | -184.26 | 362.96
| 3299.99 | 19.561 | 116.914 | 3233.67 | -199.41 | 392.82
| 3399.99 | 19.561 | 116.914 | 3327.89 | -214.57 | 422.67
| 3499.99 | 19.561 | 116.914 | 3422.12 | -229.72 | 452.53
| 3599.99 | 19.561 | 116.914 | 3516.35 | -244.88 | 482.38
| 3699.99 | 19.561 | 116.914 | 3610.58 | -260.03 | 512.23
| 3799.99 | 19.561 | 116.914 | 3704.81 | -275.19 | 542.09
| 3899.99 | 19.561 | 116.914 | 3799.04 | -290.34 | 571.94
| 3999.99 | 19.561 | 116.914 | 3893.27 | -305.5 | 601.8
| 4099.99 | 19.561 | 116.914 | 3987.49 | -320.65 | 631.65
| 4199.99 | 19.561 | 116.914 | 4081.72 | -335.81 | 661.51
| 4299.99 | 19.561 | 116.914 | 4175.95 | -350.96 | 691.36
| 4399.99 | 19.561 | 116.914 | 4270.18 | -366.12 | 721.21
| 4499.99 | 19.561 | 116.914 | 4364.41 | -381.28 | 751.07
| 4599.99 | 19.561 | 116.914 | 4458.64 | -396.43 | 780.92
| 4699.99 | 19.561 | 116.914 | 4552.86 | -411.59 | 810.78
| 4799.99 | 19.561 | 116.914 | 4647.09 | -426.74 | 840.63
| 4899.99 | 19.561 | 116.914 | 4741.32 | -441.9 | 870.49
| 4999.99 | 19.561 | 116.914 | 4835.55 | -457.05 | 900.34
| 5099.99 | 19.561 | 116.914 | 4929.78 | -472.21 | 930.2
| 5199.99 | 19.561 | 116.914 | 5024.01 | -487.36 | 960.05
| 5299.99 | 19.561 | 116.914 | 5118.23 | -502.52 | 989.9
| 5399.99 | 19.561 | 116.914 | 5212.46 | -517.67 | 1019.76
| 5499.99 | 19.561 | 116.914 | 5306.69 | -532.83 | 1049.61
| 5599.99 | 19.561 | 116.914 | 5400.92 | -547.98 | 1079.47
| 5699.99 | 19.561 | 116.914 | 5495.15 | -563.14 | 1109.32
| 5799.99 | 19.561 | 116.914 | 5589.38 | -578.3 | 1139.18
| 5899.99 | 19.561 | 116.914 | 5683.61 | -593.45 | 1169.03
| 5999.99 | 19.561 | 116.914 | 5777.83 | -608.61 | 1198.88
| 6099.99 | 19.561 | 116.914 | 5872.06 | -623.76 | 1228.74
| 6199.99 | 19.561 | 116.914 | 5966.29 | -638.92 | 1258.59
| 6299.99 | 19.561 | 116.914 | 6060.52 | -654.07 | 1288.45
| 6399.99 | 19.561 | 116.914 | 6154.75 | -669.23 | 1318.3
| 6499.99 | 19.561 | 116.914 | 6248.98 | -684.38 | 1348.16
| 6599.99 | 19.561 | 116.914 | 6343.2 | -699.54 | 1378.01
| 6699.99 | 19.561 | 116.914 | 6437.43 | -714.69 | 1407.86
| 6799.99 | 19.561 | 116.914 | 6531.66 | -729.85 | 1437.72
| 6899.99 | 19.561 | 116.914 | 6625.89 | -745 | 1467.57
| 6902.37 | 19.561 | 116.914 | 6628.13 | -745.37 | 1468.28
| 6999.99 | 11.972 | 140.332 | 6722.1 | -760.59 | 1489.37
| 7099.99 | 9.697 | 194.334 | 6820.55 | -776.78 | 1493.92
| 7199.99 | 15.587 | 232.986 | 6918.24 | -793.07 | 1481.07
| 7299.99 | 24.291 | 247.803 | 7012.22 | -808.97 | 1451.22
| 7399.99 | 33.693 | 254.919 | 7099.61 | -823.99 | 1405.28
| 7499.98 | 43.34 | 259.177 | 7177.78 | -837.69 | 1344.64
| 7599.98 | 53.097 | 262.13 | 7244.33 | -849.63 | 1271.14
| 7699.98 | 62.91 | 264.405 | 7297.26 | -859.47 | 1187.02
| 7799.98 | 72.753 | 266.31 | 7334.95 | -866.91 | 1094.83
| 7899.98 | 82.613 | 268.021 | 7356.26 | -871.7 | 997.38
| 7984.32 | 90.933 | 269.4 | 7361 | -873.59 | 913.28
| 7999.98 | 90.933 | 269.4 | 7360.74 | -873.76 | 897.61
| 8099.98 | 90.933 | 269.4 | 7359.12 | -874.8 | 797.63
| 8199.98 | 90.933 | 269.4 | 7357.49 | -875.85 | 697.65
| 8299.98 | 90.933 | 269.4 | 7355.86 | -876.9 | 597.67
| 8399.98 | 90.933 | 269.4 | 7354.23 | -877.94 | 497.69
| 8499.98 | 90.933 | 269.4 | 7352.6 | -878.99 | 397.7
| 8599.98 | 90.933 | 269.4 | 7350.97 | -880.04 | 297.72
| 8699.98 | 90.933 | 269.4 | 7349.34 | -881.08 | 197.74
| 8799.98 | 90.933 | 269.4 | 7347.71 | -882.13 | 97.76
| 8899.98 | 90.933 | 269.4 | 7346.09 | -883.18 | -2.22
| 8999.98 | 90.933 | 269.4 | 7344.46 | -884.22 | -102.2
| 9099.98 | 90.933 | 269.4 | 7342.83 | -885.27 | -202.18
| 9199.98 | 90.933 | 269.4 | 7341.2 | -886.31 | -302.16
| 9299.98 | 90.933 | 269.4 | 7339.57 | -887.36 | -402.14
| 9399.98 | 90.933 | 269.4 | 7337.94 | -888.41 | -502.13
| 9499.98 | 90.933 | 269.4 | 7336.31 | -889.45 | -602.11
| 9599.98 | 90.933 | 269.4 | 7334.68 | -890.5 | -702.09
| 9699.98 | 90.933 | 269.4 | 7333.06 | -891.55 | -802.07
| 9799.98 | 90.933 | 269.4 | 7331.43 | -892.59 | -902.05
| 9899.98 | 90.933 | 269.4 | 7329.8 | -893.64 | -1002.03
| 9999.98 | 90.933 | 269.4 | 7328.17 | -894.69 | -1102.01
| 10099.98 | 90.933 | 269.4 | 7326.54 | -895.73 | -1201.99
| 10199.98 | 90.933 | 269.4 | 7324.91 | -896.78 | -1301.97
| 10299.98 | 90.933 | 269.4 | 7323.28 | -897.83 | -1401.95
| 10399.98 | 90.933 | 269.4 | 7321.65 | -898.87 | -1501.94
| 10499.98 | 90.933 | 269.4 | 7320.03 | -899.92 | -1601.92
| 10599.98 | 90.933 | 269.4 | 7318.4 | -900.97 | -1701.9
| 10699.98 | 90.933 | 269.4 | 7316.77 | -902.01 | -1801.88
| 10799.98 | 90.933 | 269.4 | 7315.14 | -903.06 | -1901.86
| 10899.98 | 90.933 | 269.4 | 7313.51 | -904.1 | -2001.84
| 10999.98 | 90.933 | 269.4 | 7311.88 | -905.15 | -2101.82
| 11099.98 | 90.933 | 269.4 | 7310.25 | -906.2 | -2201.8
| 11199.98 | 90.933 | 269.4 | 7308.62 | -907.24 | -2301.78
| 11299.98 | 90.933 | 269.4 | 7307 | -908.29 | -2401.77
| 11399.98 | 90.933 | 269.4 | 7305.37 | -909.34 | -2501.75
| 11499.98 | 90.933 | 269.4 | 7303.74 | -910.38 | -2601.73
| 11599.98 | 90.933 | 269.4 | 7302.11 | -911.43 | -2701.71
| 11699.98 | 90.933 | 269.4 | 7300.48 | -912.48 | -2801.69
| 11799.98 | 90.933 | 269.4 | 7298.85 | -913.52 | -2901.67
| 11899.98 | 90.933 | 269.4 | 7297.22 | -914.57 | -3001.65
| 11999.98 | 90.933 | 269.4 | 7295.59 | -915.62 | -3101.63
| 12099.98 | 90.933 | 269.4 | 7293.96 | -916.66 | -3201.61
| 12199.98 | 90.933 | 269.4 | 7292.34 | -917.71 | -3301.59
| 12299.98 | 90.933 | 269.4 | 7290.71 | -918.76 | -3401.58
| 12399.98 | 90.933 | 269.4 | 7289.08 | -919.8 | -3501.56
| 12499.97 | 90.933 | 269.4 | 7287.45 | -920.85 | -3601.54
| 12599.97 | 90.933 | 269.4 | 7285.82 | -921.89 | -3701.52
| 12699.97 | 90.933 | 269.4 | 7284.19 | -922.94 | -3801.5
| 12799.97 | 90.933 | 269.4 | 7282.56 | -923.99 | -3901.48
| 12899.97 | 90.933 | 269.4 | 7280.93 | -925.03 | -4001.46
| 12999.97 | 90.933 | 269.4 | 7279.31 | -926.08 | -4101.44
| 13099.97 | 90.933 | 269.4 | 7277.68 | -927.13 | -4201.42
| 13199.97 | 90.933 | 269.4 | 7276.05 | -928.17 | -4301.41
| 13299.97 | 90.933 | 269.4 | 7274.42 | -929.22 | -4401.39
| 13399.97 | 90.933 | 269.4 | 7272.79 | -930.27 | -4501.37
| 13499.97 | 90.933 | 269.4 | 7271.16 | -931.31 | -4601.35
| 13599.97 | 90.933 | 269.4 | 7269.53 | -932.36 | -4701.33
| 13699.97 | 90.933 | 269.4 | 7267.9 | -933.41 | -4801.31
| 13799.97 | 90.933 | 269.4 | 7266.28 | -934.45 | -4901.29
| 13899.97 | 90.933 | 269.4 | 7264.65 | -935.5 | -5001.27
| 13999.97 | 90.933 | 269.4 | 7263.02 | -936.55 | -5101.25
| 14099.97 | 90.933 | 269.4 | 7261.39 | -937.59 | -5201.24
| 14199.97 | 90.933 | 269.4 | 7259.76 | -938.64 | -5301.22
| 14299.97 | 90.933 | 269.4 | 7258.13 | -939.68 | -5401.2
| 14399.97 | 90.933 | 269.4 | 7256.5 | -940.73 | -5501.18
| 14499.97 | 90.933 | 269.4 | 7254.87 | -941.78 | -5601.16
| 14599.97 | 90.933 | 269.4 | 7253.25 | -942.82 | -5701.14
| 14699.97 | 90.933 | 269.4 | 7251.62 | -943.87 | -5801.12
| 14799.97 | 90.933 | 269.4 | 7249.99 | -944.92 | -5901.1
| 14899.97 | 90.933 | 269.4 | 7248.36 | -945.96 | -6001.08
| 14999.97 | 90.933 | 269.4 | 7246.73 | -947.01 | -6101.06
| 15099.97 | 90.933 | 269.4 | 7245.1 | -948.06 | -6201.05
| 15199.97 | 90.933 | 269.4 | 7243.47 | -949.1 | -6301.03
| 15299.97 | 90.933 | 269.4 | 7241.84 | -950.15 | -6401.01
| 15399.97 | 90.933 | 269.4 | 7240.22 | -951.2 | -6500.99
| 15499.97 | 90.933 | 269.4 | 7238.59 | -952.24 | -6600.97
| 15599.97 | 90.933 | 269.4 | 7236.96 | -953.29 | -6700.95
| 15699.97 | 90.933 | 269.4 | 7235.33 | -954.34 | -6800.93
| 15799.97 | 90.933 | 269.4 | 7233.7 | -955.38 | -6900.91
| 15899.97 | 90.933 | 269.4 | 7232.07 | -956.43 | -7000.89
| 15965.74 | 90.933 | 269.4 | 7231 | -957.12 | -7066.65

## Lookup (hidden)
North Reference | RetunValue | Grid Type | ReturnValue | Deviation Indicator | ReturnValue
| 2 |  | 5 |  | 4
True |  | SPCS-Colorado Central-NAD27 |  | Directional
Grid |  | SPCS-Colorado Central-NAD83 |  | High Angle
|  | SPCS-Colorado North-NAD27 |  | Horizontal
SPCS-Colorado North-NAD83
SPCS-Colorado South-NAD27
SPCS-Colorado South-NAD83
UTM-Zone 12 NAD27
UTM-Zone 12 NAD83
UTM-Zone 13 NAD27
UTM-Zone 13 NAD83