## Data
Header Information | measured depth (ft) | inclination (°) | azimuth (°) | true vertical depth (ft) | northing +N/-S (ft) | easting +E/-W (ft)
Operator Name | 0 | 0 | 0 | 0 | 0 | 0
Bayswater | 1500 | 0 | 0 | 1500 | 0 | 0
Operator Number | 1600 | 2 | 119.407 | 1599.98 | -0.86 | 1.52
10261 | 1700 | 4 | 119.407 | 1699.83 | -3.43 | 6.08
Well Name and Number | 1800 | 6 | 119.407 | 1799.45 | -7.71 | 13.67
COT WEST TA-30-25HN | 1900 | 8 | 119.407 | 1898.7 | -13.69 | 24.29
API Number (if available) | 2000 | 10 | 119.407 | 1997.46 | -21.37 | 37.91
| 2100 | 12 | 119.407 | 2095.62 | -30.74 | 54.54
Location: QQ SEC TWP RGE | 2200 | 14 | 119.407 | 2193.05 | -41.78 | 74.13
NESW 30 T7N R66W | 2300 | 16 | 119.407 | 2289.64 | -54.49 | 96.68
Citing Type: Planned or Actual | 2400 | 18 | 119.407 | 2385.26 | -68.84 | 122.15
Planned | 2499.99 | 20 | 119.407 | 2479.81 | -84.83 | 150.51
Deviation Indicator | 2538.96 | 20.779 | 119.407 | 2516.34 | -91.49 | 162.33
Horizontal | 2599.99 | 20.779 | 119.407 | 2573.4 | -102.13 | 181.2
North Reference | 2699.99 | 20.779 | 119.407 | 2666.89 | -119.55 | 212.1
True | 2799.99 | 20.779 | 119.407 | 2760.39 | -136.96 | 243.01
Grid Type | 2899.99 | 20.779 | 119.407 | 2853.88 | -154.38 | 273.91
SPCS-Colorado North-NAD83 | 2999.99 | 20.779 | 119.407 | 2947.38 | -171.8 | 304.82
| 3099.99 | 20.779 | 119.407 | 3040.88 | -189.22 | 335.73
| 3199.99 | 20.779 | 119.407 | 3134.37 | -206.64 | 366.63
| 3299.99 | 20.779 | 119.407 | 3227.87 | -224.06 | 397.54
| 3399.99 | 20.779 | 119.407 | 3321.36 | -241.48 | 428.44
| 3499.99 | 20.779 | 119.407 | 3414.86 | -258.9 | 459.35
| 3599.99 | 20.779 | 119.407 | 3508.35 | -276.32 | 490.25
| 3699.99 | 20.779 | 119.407 | 3601.85 | -293.74 | 521.16
| 3799.99 | 20.779 | 119.407 | 3695.34 | -311.16 | 552.07
| 3899.99 | 20.779 | 119.407 | 3788.84 | -328.58 | 582.97
| 3999.99 | 20.779 | 119.407 | 3882.33 | -345.99 | 613.88
| 4099.99 | 20.779 | 119.407 | 3975.83 | -363.41 | 644.78
| 4199.99 | 20.779 | 119.407 | 4069.32 | -380.83 | 675.69
| 4299.99 | 20.779 | 119.407 | 4162.82 | -398.25 | 706.6
| 4399.99 | 20.779 | 119.407 | 4256.31 | -415.67 | 737.5
| 4499.99 | 20.779 | 119.407 | 4349.81 | -433.09 | 768.41
| 4599.99 | 20.779 | 119.407 | 4443.3 | -450.51 | 799.31
| 4699.99 | 20.779 | 119.407 | 4536.8 | -467.93 | 830.22
| 4799.99 | 20.779 | 119.407 | 4630.29 | -485.35 | 861.12
| 4899.99 | 20.779 | 119.407 | 4723.79 | -502.77 | 892.03
| 4999.99 | 20.779 | 119.407 | 4817.29 | -520.19 | 922.94
| 5099.99 | 20.779 | 119.407 | 4910.78 | -537.61 | 953.84
| 5199.99 | 20.779 | 119.407 | 5004.28 | -555.02 | 984.75
| 5299.99 | 20.779 | 119.407 | 5097.77 | -572.44 | 1015.65
| 5399.99 | 20.779 | 119.407 | 5191.27 | -589.86 | 1046.56
| 5499.99 | 20.779 | 119.407 | 5284.76 | -607.28 | 1077.47
| 5599.99 | 20.779 | 119.407 | 5378.26 | -624.7 | 1108.37
| 5699.99 | 20.779 | 119.407 | 5471.75 | -642.12 | 1139.28
| 5799.99 | 20.779 | 119.407 | 5565.25 | -659.54 | 1170.18
| 5899.99 | 20.779 | 119.407 | 5658.74 | -676.96 | 1201.09
| 5999.99 | 20.779 | 119.407 | 5752.24 | -694.38 | 1231.99
| 6099.99 | 20.779 | 119.407 | 5845.73 | -711.8 | 1262.9
| 6199.99 | 20.779 | 119.407 | 5939.23 | -729.22 | 1293.81
| 6299.99 | 20.779 | 119.407 | 6032.72 | -746.64 | 1324.71
| 6399.99 | 20.779 | 119.407 | 6126.22 | -764.05 | 1355.62
| 6499.99 | 20.779 | 119.407 | 6219.71 | -781.47 | 1386.52
| 6599.99 | 20.779 | 119.407 | 6313.21 | -798.89 | 1417.43
| 6699.99 | 20.779 | 119.407 | 6406.7 | -816.31 | 1448.34
| 6757.8 | 20.779 | 119.407 | 6460.76 | -826.38 | 1466.2
| 6799.99 | 17.336 | 126.904 | 6500.63 | -833.83 | 1477.75
| 6899.99 | 11.396 | 160.481 | 6597.62 | -852.14 | 1493.01
| 6999.99 | 12.524 | 209.943 | 6695.69 | -870.89 | 1490.89
| 7099.99 | 19.53 | 236.637 | 6791.87 | -889.53 | 1471.47
| 7199.99 | 28.346 | 248.475 | 6883.23 | -907.48 | 1435.33
| 7299.99 | 37.723 | 254.911 | 6967 | -924.19 | 1383.58
| 7399.99 | 47.326 | 259.062 | 7040.63 | -939.17 | 1317.78
| 7499.98 | 57.038 | 262.088 | 7101.88 | -951.95 | 1239.94
| 7599.98 | 66.808 | 264.508 | 7148.89 | -962.15 | 1152.42
| 7699.98 | 76.611 | 266.595 | 7180.24 | -969.45 | 1057.87
| 7799.98 | 86.429 | 268.517 | 7194.97 | -973.65 | 959.18
| 7847.31 | 91.077 | 269.405 | 7196 | -974.5 | 911.89
| 7899.98 | 91.077 | 269.405 | 7195.01 | -975.05 | 859.23
| 7999.98 | 91.077 | 269.405 | 7193.13 | -976.09 | 759.25
| 8099.98 | 91.077 | 269.405 | 7191.25 | -977.12 | 659.27
| 8199.98 | 91.077 | 269.405 | 7189.37 | -978.16 | 559.3
| 8299.98 | 91.077 | 269.405 | 7187.49 | -979.2 | 459.32
| 8399.98 | 91.077 | 269.405 | 7185.61 | -980.24 | 359.34
| 8499.98 | 91.077 | 269.405 | 7183.73 | -981.27 | 259.37
| 8599.98 | 91.077 | 269.405 | 7181.85 | -982.31 | 159.39
| 8699.98 | 91.077 | 269.405 | 7179.97 | -983.35 | 59.41
| 8799.98 | 91.077 | 269.405 | 7178.09 | -984.39 | -40.56
| 8899.98 | 91.077 | 269.405 | 7176.21 | -985.42 | -140.54
| 8999.98 | 91.077 | 269.405 | 7174.33 | -986.46 | -240.52
| 9099.98 | 91.077 | 269.405 | 7172.45 | -987.5 | -340.49
| 9199.98 | 91.077 | 269.405 | 7170.57 | -988.54 | -440.47
| 9299.98 | 91.077 | 269.405 | 7168.69 | -989.57 | -540.45
| 9399.98 | 91.077 | 269.405 | 7166.81 | -990.61 | -640.42
| 9499.98 | 91.077 | 269.405 | 7164.94 | -991.65 | -740.4
| 9599.98 | 91.077 | 269.405 | 7163.06 | -992.69 | -840.38
| 9699.98 | 91.077 | 269.405 | 7161.18 | -993.72 | -940.35
| 9799.98 | 91.077 | 269.405 | 7159.3 | -994.76 | -1040.33
| 9899.98 | 91.077 | 269.405 | 7157.42 | -995.8 | -1140.31
| 9999.98 | 91.077 | 269.405 | 7155.54 | -996.84 | -1240.29
| 10099.98 | 91.077 | 269.405 | 7153.66 | -997.87 | -1340.26
| 10199.98 | 91.077 | 269.405 | 7151.78 | -998.91 | -1440.24
| 10299.98 | 91.077 | 269.405 | 7149.9 | -999.95 | -1540.22
| 10399.98 | 91.077 | 269.405 | 7148.02 | -1000.99 | -1640.19
| 10499.98 | 91.077 | 269.405 | 7146.14 | -1002.02 | -1740.17
| 10599.98 | 91.077 | 269.405 | 7144.26 | -1003.06 | -1840.15
| 10699.98 | 91.077 | 269.405 | 7142.38 | -1004.1 | -1940.12
| 10799.98 | 91.077 | 269.405 | 7140.5 | -1005.14 | -2040.1
| 10899.98 | 91.077 | 269.405 | 7138.62 | -1006.17 | -2140.08
| 10999.98 | 91.077 | 269.405 | 7136.74 | -1007.21 | -2240.05
| 11099.98 | 91.077 | 269.405 | 7134.86 | -1008.25 | -2340.03
| 11199.98 | 91.077 | 269.405 | 7132.98 | -1009.29 | -2440.01
| 11299.98 | 91.077 | 269.405 | 7131.1 | -1010.32 | -2539.98
| 11399.98 | 91.077 | 269.405 | 7129.22 | -1011.36 | -2639.96
| 11499.98 | 91.077 | 269.405 | 7127.34 | -1012.4 | -2739.94
| 11599.98 | 91.077 | 269.405 | 7125.46 | -1013.44 | -2839.91
| 11699.98 | 91.077 | 269.405 | 7123.58 | -1014.47 | -2939.89
| 11799.98 | 91.077 | 269.405 | 7121.7 | -1015.51 | -3039.87
| 11899.98 | 91.077 | 269.405 | 7119.82 | -1016.55 | -3139.84
| 11999.98 | 91.077 | 269.405 | 7117.94 | -1017.59 | -3239.82
| 12099.98 | 91.077 | 269.405 | 7116.06 | -1018.62 | -3339.8
| 12199.98 | 91.077 | 269.405 | 7114.18 | -1019.66 | -3439.77
| 12299.98 | 91.077 | 269.405 | 7112.3 | -1020.7 | -3539.75
| 12399.98 | 91.077 | 269.405 | 7110.43 | -1021.74 | -3639.73
| 12499.97 | 91.077 | 269.405 | 7108.55 | -1022.77 | -3739.7
| 12599.97 | 91.077 | 269.405 | 7106.67 | -1023.81 | -3839.68
| 12699.97 | 91.077 | 269.405 | 7104.79 | -1024.85 | -3939.66
| 12799.97 | 91.077 | 269.405 | 7102.91 | -1025.89 | -4039.63
| 12899.97 | 91.077 | 269.405 | 7101.03 | -1026.92 | -4139.61
| 12999.97 | 91.077 | 269.405 | 7099.15 | -1027.96 | -4239.59
| 13099.97 | 91.077 | 269.405 | 7097.27 | -1029 | -4339.56
| 13199.97 | 91.077 | 269.405 | 7095.39 | -1030.04 | -4439.54
| 13299.97 | 91.077 | 269.405 | 7093.51 | -1031.07 | -4539.52
| 13399.97 | 91.077 | 269.405 | 7091.63 | -1032.11 | -4639.49
| 13499.97 | 91.077 | 269.405 | 7089.75 | -1033.15 | -4739.47
| 13599.97 | 91.077 | 269.405 | 7087.87 | -1034.19 | -4839.45
| 13699.97 | 91.077 | 269.405 | 7085.99 | -1035.22 | -4939.42
| 13799.97 | 91.077 | 269.405 | 7084.11 | -1036.26 | -5039.4
| 13899.97 | 91.077 | 269.405 | 7082.23 | -1037.3 | -5139.38
| 13999.97 | 91.077 | 269.405 | 7080.35 | -1038.34 | -5239.36
| 14099.97 | 91.077 | 269.405 | 7078.47 | -1039.37 | -5339.33
| 14199.97 | 91.077 | 269.405 | 7076.59 | -1040.41 | -5439.31
| 14299.97 | 91.077 | 269.405 | 7074.71 | -1041.45 | -5539.29
| 14399.97 | 91.077 | 269.405 | 7072.83 | -1042.49 | -5639.26
| 14499.97 | 91.077 | 269.405 | 7070.95 | -1043.52 | -5739.24
| 14599.97 | 91.077 | 269.405 | 7069.07 | -1044.56 | -5839.22
| 14699.97 | 91.077 | 269.405 | 7067.19 | -1045.6 | -5939.19
| 14799.97 | 91.077 | 269.405 | 7065.31 | -1046.64 | -6039.17
| 14899.97 | 91.077 | 269.405 | 7063.43 | -1047.67 | -6139.15
| 14999.97 | 91.077 | 269.405 | 7061.55 | -1048.71 | -6239.12
| 15099.97 | 91.077 | 269.405 | 7059.67 | -1049.75 | -6339.1
| 15199.97 | 91.077 | 269.405 | 7057.79 | -1050.79 | -6439.08
| 15299.97 | 91.077 | 269.405 | 7055.91 | -1051.82 | -6539.05
| 15399.97 | 91.077 | 269.405 | 7054.04 | -1052.86 | -6639.03
| 15499.97 | 91.077 | 269.405 | 7052.16 | -1053.9 | -6739.01
| 15599.97 | 91.077 | 269.405 | 7050.28 | -1054.94 | -6838.98
| 15699.97 | 91.077 | 269.405 | 7048.4 | -1055.98 | -6938.96
| 15799.97 | 91.077 | 269.405 | 7046.52 | -1057.01 | -7038.94
| 15827.44 | 91.077 | 269.405 | 7046 | -1057.3 | -7066.41

## Lookup (hidden)
North Reference | RetunValue | Grid Type | ReturnValue | Deviation Indicator | ReturnValue
| 2 |  | 5 |  | 4
True |  | SPCS-Colorado Central-NAD27 |  | Directional
Grid |  | SPCS-Colorado Central-NAD83 |  | High Angle
|  | SPCS-Colorado North-NAD27 |  | Horizontal
SPCS-Colorado North-NAD83
SPCS-Colorado South-NAD27
SPCS-Colorado South-NAD83
UTM-Zone 12 NAD27
UTM-Zone 12 NAD83
UTM-Zone 13 NAD27
UTM-Zone 13 NAD83