## Data
Header Information | measured depth (ft) | inclination (°) | azimuth (°) | true vertical depth (ft) | northing +N/-S (ft) | easting +E/-W (ft)
Operator Name | 0 | 0 | 0 | 0 | 0 | 0
Bayswater | 1500 | 0 | 0 | 1500 | 0 | 0
Operator Number | 1600 | 2 | 120.542 | 1599.98 | -0.89 | 1.5
10261 | 1700 | 4 | 120.542 | 1699.83 | -3.55 | 6.01
Well Name and Number | 1800 | 6 | 120.542 | 1799.45 | -7.97 | 13.52
COT WEST T-30-25HN | 1900 | 8 | 120.542 | 1898.7 | -14.17 | 24.01
API Number (if available) | 2000 | 10 | 120.542 | 1997.46 | -22.12 | 37.48
| 2100 | 12 | 120.542 | 2095.62 | -31.81 | 53.92
Location: QQ SEC TWP RGE | 2200 | 14 | 120.542 | 2193.05 | -43.24 | 73.29
NESW 30 T7N R66W | 2300 | 16 | 120.542 | 2289.64 | -56.39 | 95.58
Citing Type: Planned or Actual | 2400 | 18 | 120.542 | 2385.26 | -71.25 | 120.76
Planned | 2493.77 | 19.875 | 120.542 | 2473.96 | -86.71 | 146.97
Deviation Indicator | 2499.99 | 19.875 | 120.542 | 2479.81 | -87.79 | 148.79
Horizontal | 2599.99 | 19.875 | 120.542 | 2573.86 | -105.07 | 178.07
North Reference | 2699.99 | 19.875 | 120.542 | 2667.9 | -122.34 | 207.35
True | 2799.99 | 19.875 | 120.542 | 2761.94 | -139.62 | 236.63
Grid Type | 2899.99 | 19.875 | 120.542 | 2855.99 | -156.9 | 265.91
SPCS-Colorado North-NAD83 | 2999.99 | 19.875 | 120.542 | 2950.03 | -174.17 | 295.19
| 3099.99 | 19.875 | 120.542 | 3044.07 | -191.45 | 324.48
| 3199.99 | 19.875 | 120.542 | 3138.12 | -208.72 | 353.76
| 3299.99 | 19.875 | 120.542 | 3232.16 | -226 | 383.04
| 3399.99 | 19.875 | 120.542 | 3326.2 | -243.28 | 412.32
| 3499.99 | 19.875 | 120.542 | 3420.25 | -260.55 | 441.6
| 3599.99 | 19.875 | 120.542 | 3514.29 | -277.83 | 470.88
| 3699.99 | 19.875 | 120.542 | 3608.33 | -295.11 | 500.16
| 3799.99 | 19.875 | 120.542 | 3702.38 | -312.38 | 529.44
| 3899.99 | 19.875 | 120.542 | 3796.42 | -329.66 | 558.72
| 3999.99 | 19.875 | 120.542 | 3890.46 | -346.93 | 588
| 4099.99 | 19.875 | 120.542 | 3984.51 | -364.21 | 617.28
| 4199.99 | 19.875 | 120.542 | 4078.55 | -381.49 | 646.56
| 4299.99 | 19.875 | 120.542 | 4172.59 | -398.76 | 675.84
| 4399.99 | 19.875 | 120.542 | 4266.64 | -416.04 | 705.12
| 4499.99 | 19.875 | 120.542 | 4360.68 | -433.32 | 734.4
| 4599.99 | 19.875 | 120.542 | 4454.72 | -450.59 | 763.68
| 4699.99 | 19.875 | 120.542 | 4548.76 | -467.87 | 792.97
| 4799.99 | 19.875 | 120.542 | 4642.81 | -485.14 | 822.25
| 4899.99 | 19.875 | 120.542 | 4736.85 | -502.42 | 851.53
| 4999.99 | 19.875 | 120.542 | 4830.89 | -519.7 | 880.81
| 5099.99 | 19.875 | 120.542 | 4924.94 | -536.97 | 910.09
| 5199.99 | 19.875 | 120.542 | 5018.98 | -554.25 | 939.37
| 5299.99 | 19.875 | 120.542 | 5113.02 | -571.53 | 968.65
| 5399.99 | 19.875 | 120.542 | 5207.07 | -588.8 | 997.93
| 5499.99 | 19.875 | 120.542 | 5301.11 | -606.08 | 1027.21
| 5599.99 | 19.875 | 120.542 | 5395.15 | -623.35 | 1056.49
| 5699.99 | 19.875 | 120.542 | 5489.2 | -640.63 | 1085.77
| 5799.99 | 19.875 | 120.542 | 5583.24 | -657.91 | 1115.05
| 5899.99 | 19.875 | 120.542 | 5677.28 | -675.18 | 1144.33
| 5999.99 | 19.875 | 120.542 | 5771.33 | -692.46 | 1173.61
| 6099.99 | 19.875 | 120.542 | 5865.37 | -709.74 | 1202.89
| 6199.99 | 19.875 | 120.542 | 5959.41 | -727.01 | 1232.18
| 6299.99 | 19.875 | 120.542 | 6053.46 | -744.29 | 1261.46
| 6399.99 | 19.875 | 120.542 | 6147.5 | -761.57 | 1290.74
| 6499.99 | 19.875 | 120.542 | 6241.54 | -778.84 | 1320.02
| 6599.99 | 19.875 | 120.542 | 6335.59 | -796.12 | 1349.3
| 6699.99 | 19.875 | 120.542 | 6429.63 | -813.39 | 1378.58
| 6799.99 | 19.875 | 120.542 | 6523.67 | -830.67 | 1407.86
| 6899.99 | 19.875 | 120.542 | 6617.72 | -847.95 | 1437.14
| 6999.99 | 19.875 | 120.542 | 6711.76 | -865.22 | 1466.42
| 7001.74 | 19.875 | 120.542 | 6713.41 | -865.53 | 1466.93
| 7099.99 | 12.747 | 145.376 | 6807.75 | -882.97 | 1487.53
| 7199.99 | 11.033 | 194.772 | 6905.84 | -901.35 | 1491.36
| 7299.99 | 16.694 | 230.447 | 7003.06 | -919.8 | 1477.82
| 7399.99 | 25.165 | 245.663 | 7096.44 | -937.75 | 1447.29
| 7499.98 | 34.43 | 253.327 | 7183.16 | -954.67 | 1400.72
| 7599.98 | 43.987 | 258.01 | 7260.57 | -970.03 | 1339.52
| 7699.98 | 53.679 | 261.295 | 7326.33 | -983.38 | 1265.54
| 7799.98 | 63.441 | 263.844 | 7378.43 | -994.3 | 1181.04
| 7899.98 | 73.241 | 265.99 | 7415.3 | -1002.46 | 1088.58
| 7999.98 | 83.061 | 267.922 | 7435.81 | -1007.62 | 990.97
| 8080.09 | 90.934 | 269.408 | 7440 | -1009.48 | 911.06
| 8099.98 | 90.934 | 269.408 | 7439.68 | -1009.69 | 891.17
| 8199.98 | 90.934 | 269.408 | 7438.05 | -1010.72 | 791.19
| 8299.98 | 90.934 | 269.408 | 7436.42 | -1011.75 | 691.21
| 8399.98 | 90.934 | 269.408 | 7434.79 | -1012.79 | 591.23
| 8499.98 | 90.934 | 269.408 | 7433.16 | -1013.82 | 491.25
| 8599.98 | 90.934 | 269.408 | 7431.53 | -1014.85 | 391.27
| 8699.98 | 90.934 | 269.408 | 7429.9 | -1015.88 | 291.28
| 8799.98 | 90.934 | 269.408 | 7428.27 | -1016.92 | 191.3
| 8899.98 | 90.934 | 269.408 | 7426.64 | -1017.95 | 91.32
| 8999.98 | 90.934 | 269.408 | 7425.01 | -1018.98 | -8.66
| 9099.98 | 90.934 | 269.408 | 7423.38 | -1020.02 | -108.64
| 9199.98 | 90.934 | 269.408 | 7421.75 | -1021.05 | -208.62
| 9299.98 | 90.934 | 269.408 | 7420.12 | -1022.08 | -308.6
| 9399.98 | 90.934 | 269.408 | 7418.5 | -1023.12 | -408.58
| 9499.98 | 90.934 | 269.408 | 7416.87 | -1024.15 | -508.56
| 9599.98 | 90.934 | 269.408 | 7415.24 | -1025.18 | -608.55
| 9699.98 | 90.934 | 269.408 | 7413.61 | -1026.22 | -708.53
| 9799.98 | 90.934 | 269.408 | 7411.98 | -1027.25 | -808.51
| 9899.98 | 90.934 | 269.408 | 7410.35 | -1028.28 | -908.49
| 9999.98 | 90.934 | 269.408 | 7408.72 | -1029.31 | -1008.47
| 10099.98 | 90.934 | 269.408 | 7407.09 | -1030.35 | -1108.45
| 10199.98 | 90.934 | 269.408 | 7405.46 | -1031.38 | -1208.43
| 10299.98 | 90.934 | 269.408 | 7403.83 | -1032.41 | -1308.41
| 10399.98 | 90.934 | 269.408 | 7402.2 | -1033.45 | -1408.4
| 10499.98 | 90.934 | 269.408 | 7400.57 | -1034.48 | -1508.38
| 10599.98 | 90.934 | 269.408 | 7398.94 | -1035.51 | -1608.36
| 10699.98 | 90.934 | 269.408 | 7397.31 | -1036.55 | -1708.34
| 10799.98 | 90.934 | 269.408 | 7395.69 | -1037.58 | -1808.32
| 10899.98 | 90.934 | 269.408 | 7394.06 | -1038.61 | -1908.3
| 10999.98 | 90.934 | 269.408 | 7392.43 | -1039.65 | -2008.28
| 11099.98 | 90.934 | 269.408 | 7390.8 | -1040.68 | -2108.26
| 11199.98 | 90.934 | 269.408 | 7389.17 | -1041.71 | -2208.24
| 11299.98 | 90.934 | 269.408 | 7387.54 | -1042.74 | -2308.23
| 11399.98 | 90.934 | 269.408 | 7385.91 | -1043.78 | -2408.21
| 11499.98 | 90.934 | 269.408 | 7384.28 | -1044.81 | -2508.19
| 11599.98 | 90.934 | 269.408 | 7382.65 | -1045.84 | -2608.17
| 11699.98 | 90.934 | 269.408 | 7381.02 | -1046.88 | -2708.15
| 11799.98 | 90.934 | 269.408 | 7379.39 | -1047.91 | -2808.13
| 11899.98 | 90.934 | 269.408 | 7377.76 | -1048.94 | -2908.11
| 11999.98 | 90.934 | 269.408 | 7376.13 | -1049.98 | -3008.09
| 12099.98 | 90.934 | 269.408 | 7374.5 | -1051.01 | -3108.08
| 12199.98 | 90.934 | 269.408 | 7372.88 | -1052.04 | -3208.06
| 12299.98 | 90.934 | 269.408 | 7371.25 | -1053.08 | -3308.04
| 12399.98 | 90.934 | 269.408 | 7369.62 | -1054.11 | -3408.02
| 12499.97 | 90.934 | 269.408 | 7367.99 | -1055.14 | -3508
| 12599.97 | 90.934 | 269.408 | 7366.36 | -1056.18 | -3607.98
| 12699.97 | 90.934 | 269.408 | 7364.73 | -1057.21 | -3707.96
| 12799.97 | 90.934 | 269.408 | 7363.1 | -1058.24 | -3807.94
| 12899.97 | 90.934 | 269.408 | 7361.47 | -1059.27 | -3907.93
| 12999.97 | 90.934 | 269.408 | 7359.84 | -1060.31 | -4007.91
| 13099.97 | 90.934 | 269.408 | 7358.21 | -1061.34 | -4107.89
| 13199.97 | 90.934 | 269.408 | 7356.58 | -1062.37 | -4207.87
| 13299.97 | 90.934 | 269.408 | 7354.95 | -1063.41 | -4307.85
| 13399.97 | 90.934 | 269.408 | 7353.32 | -1064.44 | -4407.83
| 13499.97 | 90.934 | 269.408 | 7351.69 | -1065.47 | -4507.81
| 13599.97 | 90.934 | 269.408 | 7350.07 | -1066.51 | -4607.79
| 13699.97 | 90.934 | 269.408 | 7348.44 | -1067.54 | -4707.77
| 13799.97 | 90.934 | 269.408 | 7346.81 | -1068.57 | -4807.76
| 13899.97 | 90.934 | 269.408 | 7345.18 | -1069.61 | -4907.74
| 13999.97 | 90.934 | 269.408 | 7343.55 | -1070.64 | -5007.72
| 14099.97 | 90.934 | 269.408 | 7341.92 | -1071.67 | -5107.7
| 14199.97 | 90.934 | 269.408 | 7340.29 | -1072.7 | -5207.68
| 14299.97 | 90.934 | 269.408 | 7338.66 | -1073.74 | -5307.66
| 14399.97 | 90.934 | 269.408 | 7337.03 | -1074.77 | -5407.64
| 14499.97 | 90.934 | 269.408 | 7335.4 | -1075.8 | -5507.62
| 14599.97 | 90.934 | 269.408 | 7333.77 | -1076.84 | -5607.61
| 14699.97 | 90.934 | 269.408 | 7332.14 | -1077.87 | -5707.59
| 14799.97 | 90.934 | 269.408 | 7330.51 | -1078.9 | -5807.57
| 14899.97 | 90.934 | 269.408 | 7328.88 | -1079.94 | -5907.55
| 14999.97 | 90.934 | 269.408 | 7327.26 | -1080.97 | -6007.53
| 15099.97 | 90.934 | 269.408 | 7325.63 | -1082 | -6107.51
| 15199.97 | 90.934 | 269.408 | 7324 | -1083.04 | -6207.49
| 15299.97 | 90.934 | 269.408 | 7322.37 | -1084.07 | -6307.47
| 15399.97 | 90.934 | 269.408 | 7320.74 | -1085.1 | -6407.45
| 15499.97 | 90.934 | 269.408 | 7319.11 | -1086.14 | -6507.44
| 15599.97 | 90.934 | 269.408 | 7317.48 | -1087.17 | -6607.42
| 15699.97 | 90.934 | 269.408 | 7315.85 | -1088.2 | -6707.4
| 15799.97 | 90.934 | 269.408 | 7314.22 | -1089.23 | -6807.38
| 15899.97 | 90.934 | 269.408 | 7312.59 | -1090.27 | -6907.36
| 15999.97 | 90.934 | 269.408 | 7310.96 | -1091.3 | -7007.34
| 16059.06 | 90.934 | 269.408 | 7310 | -1091.91 | -7066.42

## Lookup (hidden)
North Reference | RetunValue | Grid Type | ReturnValue | Deviation Indicator | ReturnValue
| 2 |  | 5 |  | 4
True |  | SPCS-Colorado Central-NAD27 |  | Directional
Grid |  | SPCS-Colorado Central-NAD83 |  | High Angle
|  | SPCS-Colorado North-NAD27 |  | Horizontal
SPCS-Colorado North-NAD83
SPCS-Colorado South-NAD27
SPCS-Colorado South-NAD83
UTM-Zone 12 NAD27
UTM-Zone 12 NAD83
UTM-Zone 13 NAD27
UTM-Zone 13 NAD83