## Data
Header Information | measured depth (ft) | inclination (°) | azimuth (°) | true vertical depth (ft) | northing +N/-S (ft) | easting +E/-W (ft)
Operator Name | 0 | 0 | 0 | 0 | 0 | 0
Bayswater | 1500 | 0 | 0 | 1500 | 0 | 0
Operator Number | 1600 | 2 | 124.122 | 1599.98 | -0.98 | 1.44
10261 | 1700 | 4 | 124.122 | 1699.83 | -3.91 | 5.78
Well Name and Number | 1800 | 6 | 124.122 | 1799.45 | -8.8 | 12.99
COT WEST U-30-25HN | 1900 | 8 | 124.122 | 1898.7 | -15.64 | 23.08
API Number (if available) | 2000 | 10 | 124.122 | 1997.46 | -24.41 | 36.03
| 2100 | 12 | 124.122 | 2095.62 | -35.12 | 51.82
Location: QQ SEC TWP RGE | 2200 | 14 | 124.122 | 2193.05 | -47.73 | 70.45
NESW 30 T7N R66W | 2300 | 16 | 124.122 | 2289.64 | -62.25 | 91.87
Citing Type: Planned or Actual | 2400 | 18 | 124.122 | 2385.26 | -78.65 | 116.07
Planned | 2499.99 | 20 | 124.122 | 2479.81 | -96.91 | 143.02
Deviation Indicator | 2571.11 | 21.422 | 124.122 | 2546.33 | -111.02 | 163.84
Horizontal | 2599.99 | 21.422 | 124.122 | 2573.22 | -116.94 | 172.58
North Reference | 2699.99 | 21.422 | 124.122 | 2666.31 | -137.43 | 202.81
True | 2799.99 | 21.422 | 124.122 | 2759.4 | -157.92 | 233.05
Grid Type | 2899.99 | 21.422 | 124.122 | 2852.49 | -178.4 | 263.28
SPCS-Colorado North-NAD83 | 2999.99 | 21.422 | 124.122 | 2945.58 | -198.89 | 293.52
| 3099.99 | 21.422 | 124.122 | 3038.67 | -219.38 | 323.76
| 3199.99 | 21.422 | 124.122 | 3131.77 | -239.87 | 353.99
| 3299.99 | 21.422 | 124.122 | 3224.86 | -260.36 | 384.23
| 3399.99 | 21.422 | 124.122 | 3317.95 | -280.85 | 414.46
| 3499.99 | 21.422 | 124.122 | 3411.04 | -301.33 | 444.7
| 3599.99 | 21.422 | 124.122 | 3504.13 | -321.82 | 474.94
| 3699.99 | 21.422 | 124.122 | 3597.22 | -342.31 | 505.17
| 3799.99 | 21.422 | 124.122 | 3690.31 | -362.8 | 535.41
| 3899.99 | 21.422 | 124.122 | 3783.4 | -383.29 | 565.64
| 3999.99 | 21.422 | 124.122 | 3876.5 | -403.77 | 595.88
| 4099.99 | 21.422 | 124.122 | 3969.59 | -424.26 | 626.12
| 4199.99 | 21.422 | 124.122 | 4062.68 | -444.75 | 656.35
| 4299.99 | 21.422 | 124.122 | 4155.77 | -465.24 | 686.59
| 4399.99 | 21.422 | 124.122 | 4248.86 | -485.73 | 716.82
| 4499.99 | 21.422 | 124.122 | 4341.95 | -506.21 | 747.06
| 4599.99 | 21.422 | 124.122 | 4435.04 | -526.7 | 777.29
| 4699.99 | 21.422 | 124.122 | 4528.13 | -547.19 | 807.53
| 4799.99 | 21.422 | 124.122 | 4621.23 | -567.68 | 837.77
| 4899.99 | 21.422 | 124.122 | 4714.32 | -588.17 | 868
| 4999.99 | 21.422 | 124.122 | 4807.41 | -608.66 | 898.24
| 5099.99 | 21.422 | 124.122 | 4900.5 | -629.14 | 928.47
| 5199.99 | 21.422 | 124.122 | 4993.59 | -649.63 | 958.71
| 5299.99 | 21.422 | 124.122 | 5086.68 | -670.12 | 988.95
| 5399.99 | 21.422 | 124.122 | 5179.77 | -690.61 | 1019.18
| 5499.99 | 21.422 | 124.122 | 5272.86 | -711.1 | 1049.42
| 5599.99 | 21.422 | 124.122 | 5365.96 | -731.58 | 1079.65
| 5699.99 | 21.422 | 124.122 | 5459.05 | -752.07 | 1109.89
| 5799.99 | 21.422 | 124.122 | 5552.14 | -772.56 | 1140.13
| 5899.99 | 21.422 | 124.122 | 5645.23 | -793.05 | 1170.36
| 5999.99 | 21.422 | 124.122 | 5738.32 | -813.54 | 1200.6
| 6099.99 | 21.422 | 124.122 | 5831.41 | -834.03 | 1230.83
| 6199.99 | 21.422 | 124.122 | 5924.5 | -854.51 | 1261.07
| 6299.99 | 21.422 | 124.122 | 6017.6 | -875 | 1291.3
| 6399.99 | 21.422 | 124.122 | 6110.69 | -895.49 | 1321.54
| 6499.99 | 21.422 | 124.122 | 6203.78 | -915.98 | 1351.78
| 6599.99 | 21.422 | 124.122 | 6296.87 | -936.47 | 1382.01
| 6699.99 | 21.422 | 124.122 | 6389.96 | -956.95 | 1412.25
| 6799.99 | 21.422 | 124.122 | 6483.05 | -977.44 | 1442.48
| 6865 | 21.422 | 124.122 | 6543.57 | -990.76 | 1462.14
| 6899.99 | 18.735 | 130.665 | 6576.43 | -998.01 | 1471.7
| 6999.99 | 13.24 | 161.801 | 6672.7 | -1019.41 | 1487.49
| 7099.99 | 14.011 | 205.11 | 6770.13 | -1041.3 | 1485.93
| 7199.99 | 20.349 | 231.969 | 6865.77 | -1063.03 | 1467.05
| 7299.99 | 28.783 | 245.1 | 6956.7 | -1083.93 | 1431.43
| 7399.99 | 37.937 | 252.482 | 7040.17 | -1103.37 | 1380.15
| 7499.98 | 47.394 | 257.304 | 7113.64 | -1120.76 | 1314.76
| 7599.98 | 57 | 260.836 | 7174.87 | -1135.56 | 1237.27
| 7699.98 | 66.685 | 263.667 | 7222.01 | -1147.33 | 1150.01
| 7799.98 | 76.414 | 266.109 | 7253.63 | -1155.72 | 1055.65
| 7899.98 | 86.164 | 268.357 | 7268.76 | -1160.46 | 957.04
| 7948.5 | 90.898 | 269.421 | 7270 | -1161.4 | 908.56
| 7999.98 | 90.898 | 269.421 | 7269.19 | -1161.92 | 857.09
| 8099.98 | 90.898 | 269.421 | 7267.63 | -1162.93 | 757.11
| 8199.98 | 90.898 | 269.421 | 7266.06 | -1163.94 | 657.12
| 8299.98 | 90.898 | 269.421 | 7264.49 | -1164.95 | 557.14
| 8399.98 | 90.898 | 269.421 | 7262.92 | -1165.96 | 457.16
| 8499.98 | 90.898 | 269.421 | 7261.36 | -1166.97 | 357.18
| 8599.98 | 90.898 | 269.421 | 7259.79 | -1167.98 | 257.19
| 8699.98 | 90.898 | 269.421 | 7258.22 | -1168.99 | 157.21
| 8799.98 | 90.898 | 269.421 | 7256.66 | -1170 | 57.23
| 8899.98 | 90.898 | 269.421 | 7255.09 | -1171.01 | -42.75
| 8999.98 | 90.898 | 269.421 | 7253.52 | -1172.02 | -142.74
| 9099.98 | 90.898 | 269.421 | 7251.95 | -1173.03 | -242.72
| 9199.98 | 90.898 | 269.421 | 7250.39 | -1174.04 | -342.7
| 9299.98 | 90.898 | 269.421 | 7248.82 | -1175.06 | -442.68
| 9399.98 | 90.898 | 269.421 | 7247.25 | -1176.07 | -542.67
| 9499.98 | 90.898 | 269.421 | 7245.69 | -1177.08 | -642.65
| 9599.98 | 90.898 | 269.421 | 7244.12 | -1178.09 | -742.63
| 9699.98 | 90.898 | 269.421 | 7242.55 | -1179.1 | -842.61
| 9799.98 | 90.898 | 269.421 | 7240.99 | -1180.11 | -942.6
| 9899.98 | 90.898 | 269.421 | 7239.42 | -1181.12 | -1042.58
| 9999.98 | 90.898 | 269.421 | 7237.85 | -1182.13 | -1142.56
| 10099.98 | 90.898 | 269.421 | 7236.28 | -1183.14 | -1242.54
| 10199.98 | 90.898 | 269.421 | 7234.72 | -1184.15 | -1342.52
| 10299.98 | 90.898 | 269.421 | 7233.15 | -1185.16 | -1442.51
| 10399.98 | 90.898 | 269.421 | 7231.58 | -1186.17 | -1542.49
| 10499.98 | 90.898 | 269.421 | 7230.02 | -1187.18 | -1642.47
| 10599.98 | 90.898 | 269.421 | 7228.45 | -1188.19 | -1742.45
| 10699.98 | 90.898 | 269.421 | 7226.88 | -1189.2 | -1842.44
| 10799.98 | 90.898 | 269.421 | 7225.31 | -1190.21 | -1942.42
| 10899.98 | 90.898 | 269.421 | 7223.75 | -1191.22 | -2042.4
| 10999.98 | 90.898 | 269.421 | 7222.18 | -1192.24 | -2142.38
| 11099.98 | 90.898 | 269.421 | 7220.61 | -1193.25 | -2242.37
| 11199.98 | 90.898 | 269.421 | 7219.05 | -1194.26 | -2342.35
| 11299.98 | 90.898 | 269.421 | 7217.48 | -1195.27 | -2442.33
| 11399.98 | 90.898 | 269.421 | 7215.91 | -1196.28 | -2542.31
| 11499.98 | 90.898 | 269.421 | 7214.34 | -1197.29 | -2642.3
| 11599.98 | 90.898 | 269.421 | 7212.78 | -1198.3 | -2742.28
| 11699.98 | 90.898 | 269.421 | 7211.21 | -1199.31 | -2842.26
| 11799.98 | 90.898 | 269.421 | 7209.64 | -1200.32 | -2942.24
| 11899.98 | 90.898 | 269.421 | 7208.08 | -1201.33 | -3042.23
| 11999.98 | 90.898 | 269.421 | 7206.51 | -1202.34 | -3142.21
| 12099.98 | 90.898 | 269.421 | 7204.94 | -1203.35 | -3242.19
| 12199.98 | 90.898 | 269.421 | 7203.37 | -1204.36 | -3342.17
| 12299.98 | 90.898 | 269.421 | 7201.81 | -1205.37 | -3442.16
| 12399.98 | 90.898 | 269.421 | 7200.24 | -1206.38 | -3542.14
| 12499.97 | 90.898 | 269.421 | 7198.67 | -1207.39 | -3642.12
| 12599.97 | 90.898 | 269.421 | 7197.11 | -1208.4 | -3742.1
| 12699.97 | 90.898 | 269.421 | 7195.54 | -1209.42 | -3842.09
| 12799.97 | 90.898 | 269.421 | 7193.97 | -1210.43 | -3942.07
| 12899.97 | 90.898 | 269.421 | 7192.4 | -1211.44 | -4042.05
| 12999.97 | 90.898 | 269.421 | 7190.84 | -1212.45 | -4142.03
| 13099.97 | 90.898 | 269.421 | 7189.27 | -1213.46 | -4242.01
| 13199.97 | 90.898 | 269.421 | 7187.7 | -1214.47 | -4342
| 13299.97 | 90.898 | 269.421 | 7186.14 | -1215.48 | -4441.98
| 13399.97 | 90.898 | 269.421 | 7184.57 | -1216.49 | -4541.96
| 13499.97 | 90.898 | 269.421 | 7183 | -1217.5 | -4641.94
| 13599.97 | 90.898 | 269.421 | 7181.43 | -1218.51 | -4741.93
| 13699.97 | 90.898 | 269.421 | 7179.87 | -1219.52 | -4841.91
| 13799.97 | 90.898 | 269.421 | 7178.3 | -1220.53 | -4941.89
| 13899.97 | 90.898 | 269.421 | 7176.73 | -1221.54 | -5041.87
| 13999.97 | 90.898 | 269.421 | 7175.17 | -1222.55 | -5141.86
| 14099.97 | 90.898 | 269.421 | 7173.6 | -1223.56 | -5241.84
| 14199.97 | 90.898 | 269.421 | 7172.03 | -1224.57 | -5341.82
| 14299.97 | 90.898 | 269.421 | 7170.46 | -1225.58 | -5441.8
| 14399.97 | 90.898 | 269.421 | 7168.9 | -1226.6 | -5541.79
| 14499.97 | 90.898 | 269.421 | 7167.33 | -1227.61 | -5641.77
| 14599.97 | 90.898 | 269.421 | 7165.76 | -1228.62 | -5741.75
| 14699.97 | 90.898 | 269.421 | 7164.2 | -1229.63 | -5841.73
| 14799.97 | 90.898 | 269.421 | 7162.63 | -1230.64 | -5941.72
| 14899.97 | 90.898 | 269.421 | 7161.06 | -1231.65 | -6041.7
| 14999.97 | 90.898 | 269.421 | 7159.5 | -1232.66 | -6141.68
| 15099.97 | 90.898 | 269.421 | 7157.93 | -1233.67 | -6241.66
| 15199.97 | 90.898 | 269.421 | 7156.36 | -1234.68 | -6341.65
| 15299.97 | 90.898 | 269.421 | 7154.79 | -1235.69 | -6441.63
| 15399.97 | 90.898 | 269.421 | 7153.23 | -1236.7 | -6541.61
| 15499.97 | 90.898 | 269.421 | 7151.66 | -1237.71 | -6641.59
| 15599.97 | 90.898 | 269.421 | 7150.09 | -1238.72 | -6741.58
| 15699.97 | 90.898 | 269.421 | 7148.53 | -1239.73 | -6841.56
| 15799.97 | 90.898 | 269.421 | 7146.96 | -1240.74 | -6941.54
| 15899.97 | 90.898 | 269.421 | 7145.39 | -1241.75 | -7041.52
| 15924.92 | 90.898 | 269.421 | 7145 | -1242.01 | -7066.47

## Lookup (hidden)
North Reference | RetunValue | Grid Type | ReturnValue | Deviation Indicator | ReturnValue
| 2 |  | 5 |  | 4
True |  | SPCS-Colorado Central-NAD27 |  | Directional
Grid |  | SPCS-Colorado Central-NAD83 |  | High Angle
|  | SPCS-Colorado North-NAD27 |  | Horizontal
SPCS-Colorado North-NAD83
SPCS-Colorado South-NAD27
SPCS-Colorado South-NAD83
UTM-Zone 12 NAD27
UTM-Zone 12 NAD83
UTM-Zone 13 NAD27
UTM-Zone 13 NAD83