## Data
Header Information | measured depth (ft) | inclination (°) | azimuth (°) | true vertical depth (ft) | northing +N/-S (ft) | easting +E/-W (ft)
Operator Name | 0 | 0 | 0 | 0 | 0 | 0
Bayswater | 1500 | 0 | 0 | 1500 | 0 | 0
Operator Number | 1600 | 2 | 131.044 | 1599.98 | -1.15 | 1.32
10261 | 1700 | 4 | 131.044 | 1699.83 | -4.58 | 5.26
Well Name and Number | 1800 | 6 | 131.044 | 1799.45 | -10.3 | 11.84
COT WEST V-30-25HN | 1900 | 8 | 131.044 | 1898.7 | -18.31 | 21.03
API Number (if available) | 2000 | 10 | 131.044 | 1997.46 | -28.58 | 32.82
| 2100 | 12 | 131.044 | 2095.62 | -41.11 | 47.21
Location: QQ SEC TWP RGE | 2200 | 14 | 131.044 | 2193.05 | -55.88 | 64.18
NESW 30 T7N R66W | 2300 | 16 | 131.044 | 2289.64 | -72.87 | 83.7
Citing Type: Planned or Actual | 2400 | 18 | 131.044 | 2385.26 | -92.07 | 105.75
Planned | 2499.99 | 20 | 131.044 | 2479.81 | -113.45 | 130.3
Deviation Indicator | 2599.99 | 22 | 131.044 | 2573.16 | -136.98 | 157.33
Horizontal | 2651.29 | 23.026 | 131.044 | 2620.55 | -149.87 | 172.14
North Reference | 2699.99 | 23.026 | 131.044 | 2665.37 | -162.38 | 186.51
True | 2799.99 | 23.026 | 131.044 | 2757.41 | -188.07 | 216.01
Grid Type | 2899.99 | 23.026 | 131.044 | 2849.44 | -213.75 | 245.51
SPCS-Colorado North-NAD83 | 2999.99 | 23.026 | 131.044 | 2941.47 | -239.43 | 275.01
| 3099.99 | 23.026 | 131.044 | 3033.5 | -265.12 | 304.51
| 3199.99 | 23.026 | 131.044 | 3125.54 | -290.8 | 334.01
| 3299.99 | 23.026 | 131.044 | 3217.57 | -316.49 | 363.51
| 3399.99 | 23.026 | 131.044 | 3309.6 | -342.17 | 393.01
| 3499.99 | 23.026 | 131.044 | 3401.64 | -367.86 | 422.51
| 3599.99 | 23.026 | 131.044 | 3493.67 | -393.54 | 452.01
| 3699.99 | 23.026 | 131.044 | 3585.7 | -419.22 | 481.51
| 3799.99 | 23.026 | 131.044 | 3677.73 | -444.91 | 511.01
| 3899.99 | 23.026 | 131.044 | 3769.77 | -470.59 | 540.51
| 3999.99 | 23.026 | 131.044 | 3861.8 | -496.28 | 570.01
| 4099.99 | 23.026 | 131.044 | 3953.83 | -521.96 | 599.51
| 4199.99 | 23.026 | 131.044 | 4045.86 | -547.65 | 629.01
| 4299.99 | 23.026 | 131.044 | 4137.9 | -573.33 | 658.51
| 4399.99 | 23.026 | 131.044 | 4229.93 | -599.01 | 688.01
| 4499.99 | 23.026 | 131.044 | 4321.96 | -624.7 | 717.51
| 4599.99 | 23.026 | 131.044 | 4413.99 | -650.38 | 747.01
| 4699.99 | 23.026 | 131.044 | 4506.03 | -676.07 | 776.51
| 4799.99 | 23.026 | 131.044 | 4598.06 | -701.75 | 806.01
| 4899.99 | 23.026 | 131.044 | 4690.09 | -727.44 | 835.51
| 4999.99 | 23.026 | 131.044 | 4782.13 | -753.12 | 865.01
| 5099.99 | 23.026 | 131.044 | 4874.16 | -778.8 | 894.51
| 5199.99 | 23.026 | 131.044 | 4966.19 | -804.49 | 924.02
| 5299.99 | 23.026 | 131.044 | 5058.22 | -830.17 | 953.52
| 5399.99 | 23.026 | 131.044 | 5150.26 | -855.86 | 983.02
| 5499.99 | 23.026 | 131.044 | 5242.29 | -881.54 | 1012.52
| 5599.99 | 23.026 | 131.044 | 5334.32 | -907.23 | 1042.02
| 5699.99 | 23.026 | 131.044 | 5426.35 | -932.91 | 1071.52
| 5799.99 | 23.026 | 131.044 | 5518.39 | -958.59 | 1101.02
| 5899.99 | 23.026 | 131.044 | 5610.42 | -984.28 | 1130.52
| 5999.99 | 23.026 | 131.044 | 5702.45 | -1009.96 | 1160.02
| 6099.99 | 23.026 | 131.044 | 5794.48 | -1035.65 | 1189.52
| 6199.99 | 23.026 | 131.044 | 5886.52 | -1061.33 | 1219.02
| 6299.99 | 23.026 | 131.044 | 5978.55 | -1087.02 | 1248.52
| 6399.99 | 23.026 | 131.044 | 6070.58 | -1112.7 | 1278.02
| 6499.99 | 23.026 | 131.044 | 6162.62 | -1138.38 | 1307.52
| 6599.99 | 23.026 | 131.044 | 6254.65 | -1164.07 | 1337.02
| 6699.99 | 23.026 | 131.044 | 6346.68 | -1189.75 | 1366.52
| 6799.99 | 23.026 | 131.044 | 6438.71 | -1215.44 | 1396.02
| 6899.99 | 23.026 | 131.044 | 6530.75 | -1241.12 | 1425.52
| 6999.99 | 23.026 | 131.044 | 6622.78 | -1266.8 | 1455.02
| 7011.37 | 23.026 | 131.044 | 6633.26 | -1269.73 | 1458.38
| 7099.99 | 17.727 | 151.708 | 6716.4 | -1293.03 | 1477.88
| 7199.99 | 15.946 | 186.205 | 6812.35 | -1320.16 | 1483.63
| 7299.99 | 19.728 | 216.927 | 6907.73 | -1347.38 | 1471.97
| 7399.99 | 26.812 | 235.056 | 6999.66 | -1373.86 | 1443.27
| 7499.98 | 35.258 | 245.54 | 7085.33 | -1398.79 | 1398.4
| 7599.98 | 44.29 | 252.289 | 7162.14 | -1421.42 | 1338.72
| 7699.98 | 53.607 | 257.124 | 7227.76 | -1441.06 | 1266.04
| 7799.98 | 63.076 | 260.909 | 7280.2 | -1457.11 | 1182.57
| 7899.98 | 72.631 | 264.1 | 7317.86 | -1469.09 | 1090.85
| 7999.98 | 82.231 | 266.972 | 7339.61 | -1476.63 | 993.66
| 8090.09 | 90.898 | 269.444 | 7345 | -1479.44 | 903.85
| 8099.98 | 90.898 | 269.444 | 7344.84 | -1479.53 | 893.96
| 8199.98 | 90.898 | 269.444 | 7343.28 | -1480.5 | 793.98
| 8299.98 | 90.898 | 269.444 | 7341.71 | -1481.47 | 694
| 8399.98 | 90.898 | 269.444 | 7340.14 | -1482.44 | 594.01
| 8499.98 | 90.898 | 269.444 | 7338.57 | -1483.41 | 494.03
| 8599.98 | 90.898 | 269.444 | 7337 | -1484.38 | 394.05
| 8699.98 | 90.898 | 269.444 | 7335.44 | -1485.35 | 294.07
| 8799.98 | 90.898 | 269.444 | 7333.87 | -1486.32 | 194.08
| 8899.98 | 90.898 | 269.444 | 7332.3 | -1487.29 | 94.1
| 8999.98 | 90.898 | 269.444 | 7330.73 | -1488.26 | -5.88
| 9099.98 | 90.898 | 269.444 | 7329.16 | -1489.23 | -105.87
| 9199.98 | 90.898 | 269.444 | 7327.6 | -1490.2 | -205.85
| 9299.98 | 90.898 | 269.444 | 7326.03 | -1491.17 | -305.83
| 9399.98 | 90.898 | 269.444 | 7324.46 | -1492.14 | -405.81
| 9499.98 | 90.898 | 269.444 | 7322.89 | -1493.11 | -505.8
| 9599.98 | 90.898 | 269.444 | 7321.32 | -1494.08 | -605.78
| 9699.98 | 90.898 | 269.444 | 7319.76 | -1495.05 | -705.76
| 9799.98 | 90.898 | 269.444 | 7318.19 | -1496.02 | -805.75
| 9899.98 | 90.898 | 269.444 | 7316.62 | -1496.99 | -905.73
| 9999.98 | 90.898 | 269.444 | 7315.05 | -1497.96 | -1005.71
| 10099.98 | 90.898 | 269.444 | 7313.48 | -1498.93 | -1105.69
| 10199.98 | 90.898 | 269.444 | 7311.92 | -1499.9 | -1205.68
| 10299.98 | 90.898 | 269.444 | 7310.35 | -1500.87 | -1305.66
| 10399.98 | 90.898 | 269.444 | 7308.78 | -1501.84 | -1405.64
| 10499.98 | 90.898 | 269.444 | 7307.21 | -1502.81 | -1505.63
| 10599.98 | 90.898 | 269.444 | 7305.64 | -1503.78 | -1605.61
| 10699.98 | 90.898 | 269.444 | 7304.08 | -1504.75 | -1705.59
| 10799.98 | 90.898 | 269.444 | 7302.51 | -1505.72 | -1805.57
| 10899.98 | 90.898 | 269.444 | 7300.94 | -1506.69 | -1905.56
| 10999.98 | 90.898 | 269.444 | 7299.37 | -1507.66 | -2005.54
| 11099.98 | 90.898 | 269.444 | 7297.8 | -1508.63 | -2105.52
| 11199.98 | 90.898 | 269.444 | 7296.24 | -1509.6 | -2205.5
| 11299.98 | 90.898 | 269.444 | 7294.67 | -1510.57 | -2305.49
| 11399.98 | 90.898 | 269.444 | 7293.1 | -1511.54 | -2405.47
| 11499.98 | 90.898 | 269.444 | 7291.53 | -1512.51 | -2505.45
| 11599.98 | 90.898 | 269.444 | 7289.96 | -1513.48 | -2605.44
| 11699.98 | 90.898 | 269.444 | 7288.4 | -1514.45 | -2705.42
| 11799.98 | 90.898 | 269.444 | 7286.83 | -1515.42 | -2805.4
| 11899.98 | 90.898 | 269.444 | 7285.26 | -1516.39 | -2905.38
| 11999.98 | 90.898 | 269.444 | 7283.69 | -1517.36 | -3005.37
| 12099.98 | 90.898 | 269.444 | 7282.12 | -1518.33 | -3105.35
| 12199.98 | 90.898 | 269.444 | 7280.56 | -1519.3 | -3205.33
| 12299.98 | 90.898 | 269.444 | 7278.99 | -1520.27 | -3305.32
| 12399.98 | 90.898 | 269.444 | 7277.42 | -1521.24 | -3405.3
| 12499.97 | 90.898 | 269.444 | 7275.85 | -1522.21 | -3505.28
| 12599.97 | 90.898 | 269.444 | 7274.28 | -1523.18 | -3605.26
| 12699.97 | 90.898 | 269.444 | 7272.72 | -1524.15 | -3705.25
| 12799.97 | 90.898 | 269.444 | 7271.15 | -1525.12 | -3805.23
| 12899.97 | 90.898 | 269.444 | 7269.58 | -1526.09 | -3905.21
| 12999.97 | 90.898 | 269.444 | 7268.01 | -1527.06 | -4005.2
| 13099.97 | 90.898 | 269.444 | 7266.44 | -1528.03 | -4105.18
| 13199.97 | 90.898 | 269.444 | 7264.88 | -1529 | -4205.16
| 13299.97 | 90.898 | 269.444 | 7263.31 | -1529.97 | -4305.14
| 13399.97 | 90.898 | 269.444 | 7261.74 | -1530.94 | -4405.13
| 13499.97 | 90.898 | 269.444 | 7260.17 | -1531.91 | -4505.11
| 13599.97 | 90.898 | 269.444 | 7258.6 | -1532.88 | -4605.09
| 13699.97 | 90.898 | 269.444 | 7257.04 | -1533.85 | -4705.07
| 13799.97 | 90.898 | 269.444 | 7255.47 | -1534.82 | -4805.06
| 13899.97 | 90.898 | 269.444 | 7253.9 | -1535.79 | -4905.04
| 13999.97 | 90.898 | 269.444 | 7252.33 | -1536.76 | -5005.02
| 14099.97 | 90.898 | 269.444 | 7250.76 | -1537.73 | -5105.01
| 14199.97 | 90.898 | 269.444 | 7249.2 | -1538.7 | -5204.99
| 14299.97 | 90.898 | 269.444 | 7247.63 | -1539.67 | -5304.97
| 14399.97 | 90.898 | 269.444 | 7246.06 | -1540.64 | -5404.95
| 14499.97 | 90.898 | 269.444 | 7244.49 | -1541.61 | -5504.94
| 14599.97 | 90.898 | 269.444 | 7242.92 | -1542.58 | -5604.92
| 14699.97 | 90.898 | 269.444 | 7241.35 | -1543.55 | -5704.9
| 14799.97 | 90.898 | 269.444 | 7239.79 | -1544.52 | -5804.89
| 14899.97 | 90.898 | 269.444 | 7238.22 | -1545.49 | -5904.87
| 14999.97 | 90.898 | 269.444 | 7236.65 | -1546.46 | -6004.85
| 15099.97 | 90.898 | 269.444 | 7235.08 | -1547.43 | -6104.83
| 15199.97 | 90.898 | 269.444 | 7233.51 | -1548.4 | -6204.82
| 15299.97 | 90.898 | 269.444 | 7231.95 | -1549.37 | -6304.8
| 15399.97 | 90.898 | 269.444 | 7230.38 | -1550.34 | -6404.78
| 15499.97 | 90.898 | 269.444 | 7228.81 | -1551.31 | -6504.77
| 15599.97 | 90.898 | 269.444 | 7227.24 | -1552.28 | -6604.75
| 15699.97 | 90.898 | 269.444 | 7225.67 | -1553.25 | -6704.73
| 15799.97 | 90.898 | 269.444 | 7224.11 | -1554.22 | -6804.71
| 15899.97 | 90.898 | 269.444 | 7222.54 | -1555.19 | -6904.7
| 15999.97 | 90.898 | 269.444 | 7220.97 | -1556.16 | -7004.68
| 16061.86 | 90.898 | 269.444 | 7220 | -1556.77 | -7066.56

## Lookup (hidden)
North Reference | RetunValue | Grid Type | ReturnValue | Deviation Indicator | ReturnValue
| 2 |  | 5 |  | 4
True |  | SPCS-Colorado Central-NAD27 |  | Directional
Grid |  | SPCS-Colorado Central-NAD83 |  | High Angle
|  | SPCS-Colorado North-NAD27 |  | Horizontal
SPCS-Colorado North-NAD83
SPCS-Colorado South-NAD27
SPCS-Colorado South-NAD83
UTM-Zone 12 NAD27
UTM-Zone 12 NAD83
UTM-Zone 13 NAD27
UTM-Zone 13 NAD83