## Data
Header Information | measured depth (ft) | inclination (°) | azimuth (°) | true vertical depth (ft) | northing +N/-S (ft) | easting +E/-W (ft)
Operator Name | 0 | 0 | 0 | 0 | 0 | 0
PDC ENERGY INC | 156 | 0.33 | 326.75 | 156 | 0.38 | -0.25
Operator Number | 251 | 0.46 | 24.06 | 251 | 0.95 | -0.24
69175 | 346 | 0.24 | 192.78 | 346 | 1.11 | -0.13
Well Name and Number | 442 | 0.31 | 173.61 | 442 | 0.65 | -0.14
Harold 6X-202 | 537 | 0.52 | 184.49 | 536.99 | -0.03 | -0.15
API Number (if available) | 633 | 0.48 | 168.91 | 632.99 | -0.86 | -0.11
05-123-45747 | 729 | 0.53 | 188.22 | 728.99 | -1.7 | -0.09
Location: QQ SEC TWP RGE | 825 | 0.83 | 176.91 | 824.98 | -2.83 | -0.12
Sec.6-T4N-R64W | 921 | 0.93 | 187.63 | 920.97 | -4.3 | -0.18
Citing Type: Planned or Actual | 1016 | 0.41 | 222.68 | 1015.96 | -5.31 | -0.52
Actual | 1112 | 2.76 | 348.23 | 1111.93 | -3.3 | -1.22
Deviation Indicator | 1208 | 4.77 | 347.21 | 1207.71 | 2.86 | -2.58
Horizontal | 1303 | 6.37 | 351.4 | 1302.26 | 11.92 | -4.24
North Reference | 1399 | 8.42 | 354.33 | 1397.46 | 24.18 | -5.73
True | 1495 | 9.81 | 358.75 | 1492.25 | 39.35 | -6.6
Grid Type | 1593 | 9.75 | 356.93 | 1588.82 | 55.99 | -7.23
#VALUE! | 1683 | 9.18 | 356.72 | 1677.6 | 70.76 | -8.05
| 1779 | 9.45 | 355.02 | 1772.33 | 86.26 | -9.17
| 1874 | 9.79 | 357.28 | 1866 | 102.1 | -10.23
| 1970 | 12.22 | 358.07 | 1960.22 | 120.41 | -10.96
| 2065 | 11.75 | 359.14 | 2053.15 | 140.13 | -11.45
| 2160 | 13.51 | 0.49 | 2145.85 | 160.9 | -11.5
| 2256 | 13.02 | 359.72 | 2239.29 | 182.92 | -11.45
| 2351 | 12.81 | 0.68 | 2331.88 | 204.16 | -11.38
| 2446 | 13.88 | 358.82 | 2424.32 | 226.08 | -11.49
| 2541 | 13.97 | 356.16 | 2516.53 | 248.91 | -12.49
| 2636 | 13.73 | 349.36 | 2608.77 | 271.44 | -15.34
| 2731 | 13.45 | 349.36 | 2701.11 | 293.38 | -19.46
| 2826 | 12.09 | 347.33 | 2793.76 | 313.94 | -23.69
| 2922 | 12.05 | 346.65 | 2887.64 | 333.5 | -28.2
| 3017 | 11.24 | 345.96 | 2980.68 | 352.13 | -32.74
| 3113 | 10.6 | 345.66 | 3074.94 | 369.76 | -37.2
| 3208 | 10.43 | 345.22 | 3168.35 | 386.54 | -41.56
| 3304 | 10.31 | 347.87 | 3262.78 | 403.34 | -45.58
| 3400 | 10.14 | 354.82 | 3357.26 | 420.16 | -48.15
| 3495 | 9.45 | 353.37 | 3450.87 | 436.23 | -49.8
| 3591 | 10.48 | 350.25 | 3545.43 | 452.67 | -52.19
| 3686 | 9.81 | 347.92 | 3638.94 | 469.1 | -55.35
| 3782 | 10.72 | 354.35 | 3733.41 | 485.98 | -57.94
| 3878 | 10.93 | 353.4 | 3827.7 | 503.91 | -59.86
| 3974 | 10.94 | 353.2 | 3921.95 | 521.99 | -61.99
| 4070 | 10.53 | 353.11 | 4016.27 | 539.75 | -64.12
| 4165 | 12.25 | 352.34 | 4109.4 | 558.36 | -66.5
| 4261 | 11.68 | 353.03 | 4203.31 | 578.09 | -69.04
| 4357 | 11.5 | 351.75 | 4297.36 | 597.21 | -71.59
| 4452 | 12.68 | 353.16 | 4390.25 | 616.94 | -74.19
| 4548 | 12.5 | 352.6 | 4483.94 | 637.7 | -76.79
| 4643 | 12.34 | 352.57 | 4576.72 | 657.96 | -79.42
| 4739 | 11.65 | 352.44 | 4670.62 | 677.74 | -82.02
| 4835 | 11.37 | 352.11 | 4764.69 | 696.72 | -84.6
| 4930 | 10.89 | 352.44 | 4857.9 | 714.9 | -87.06
| 5026 | 10.45 | 351.95 | 4952.24 | 732.51 | -89.48
| 5122 | 8.85 | 350.12 | 5046.88 | 748.4 | -91.96
| 5217 | 8.53 | 348.44 | 5140.79 | 762.5 | -94.63
| 5313 | 5.75 | 344.67 | 5236.04 | 774.12 | -97.33
| 5409 | 3.92 | 337.45 | 5331.69 | 781.79 | -99.86
| 5505 | 1 | 171.29 | 5427.63 | 783.99 | -100.99
| 5600 | 0.77 | 145.44 | 5522.62 | 782.65 | -100.5
| 5696 | 0.69 | 124.26 | 5618.61 | 781.79 | -99.66
| 5792 | 0.44 | 151.1 | 5714.61 | 781.14 | -99
| 5888 | 0.36 | 182.68 | 5810.6 | 780.52 | -98.84
| 5984 | 0.41 | 170.54 | 5906.6 | 779.88 | -98.8
| 6080 | 0.35 | 186.32 | 6002.6 | 779.25 | -98.77
| 6175 | 0.21 | 178 | 6097.6 | 778.79 | -98.8
| 6270 | 8.73 | 98.19 | 6192.23 | 777.58 | -91.64
| 6366 | 13.44 | 94.53 | 6286.41 | 775.66 | -73.3
| 6461 | 21.07 | 95.47 | 6377.07 | 773.16 | -45.25
| 6557 | 30.29 | 90.48 | 6463.51 | 771.31 | -3.77
| 6653 | 35.68 | 87.18 | 6544.01 | 772.48 | 48.44
| 6749 | 41.77 | 91.3 | 6618.88 | 773.14 | 108.44
| 6845 | 50 | 92.79 | 6685.65 | 770.62 | 177.25
| 6940 | 57.24 | 89.4 | 6741.97 | 769.26 | 253.66
| 7036 | 66.43 | 88.99 | 6787.24 | 770.46 | 338.19
| 7132 | 75.03 | 88.76 | 6818.89 | 772.24 | 428.71
| 7228 | 82.8 | 89.02 | 6837.33 | 774.06 | 522.83
| 7323 | 90.21 | 90.47 | 6843.12 | 774.48 | 617.58
| 7419 | 90.32 | 89.68 | 6842.68 | 774.36 | 713.58
| 7541 | 90.01 | 89.5 | 6842.33 | 775.23 | 835.57
| 7636 | 90.74 | 89.15 | 6841.7 | 776.35 | 930.56
| 7732 | 90.38 | 88.71 | 6840.77 | 778.14 | 1026.54
| 7827 | 89.9 | 88.17 | 6840.53 | 780.73 | 1121.51
| 7923 | 90.27 | 89.85 | 6840.39 | 782.39 | 1217.49
| 8019 | 90.24 | 89.71 | 6839.96 | 782.75 | 1313.49
| 8115 | 91.92 | 92.58 | 6838.15 | 780.84 | 1409.44
| 8210 | 91.72 | 91.66 | 6835.14 | 777.32 | 1504.32
| 8306 | 90.07 | 91.03 | 6833.64 | 775.07 | 1600.28
| 8401 | 90.27 | 90.56 | 6833.36 | 773.75 | 1695.27
| 8497 | 90.07 | 89.97 | 6833.07 | 773.31 | 1791.27
| 8593 | 89.9 | 88.91 | 6833.1 | 774.25 | 1887.26
| 8688 | 89.79 | 88.67 | 6833.35 | 776.25 | 1982.24
| 8784 | 89.91 | 89.81 | 6833.6 | 777.53 | 2078.23
| 8879 | 89.88 | 90.21 | 6833.78 | 777.51 | 2173.23
| 8975 | 90.14 | 89.71 | 6833.76 | 777.58 | 2269.23
| 9071 | 89.99 | 89.29 | 6833.65 | 778.42 | 2365.23
| 9166 | 89.99 | 88.98 | 6833.67 | 779.85 | 2460.22
| 9262 | 91.4 | 90.99 | 6832.5 | 779.88 | 2556.2
| 9357 | 91.51 | 90.81 | 6830.09 | 778.38 | 2651.16
| 9452 | 91.82 | 90.46 | 6827.33 | 777.33 | 2746.11
| 9548 | 89.83 | 90.61 | 6825.95 | 776.43 | 2842.09
| 9643 | 89.6 | 89.75 | 6826.42 | 776.14 | 2937.09
| 9738 | 90.08 | 89.2 | 6826.69 | 777.01 | 3032.09
| 9834 | 89.74 | 88.64 | 6826.84 | 778.82 | 3128.07
| 9928 | 88.84 | 88.15 | 6828 | 781.45 | 3222.02
| 10024 | 88.2 | 90.02 | 6830.48 | 782.98 | 3317.97
| 10119 | 87.84 | 89.94 | 6833.77 | 783.01 | 3412.92
| 10213 | 88.87 | 92.06 | 6836.46 | 781.37 | 3506.86
| 10309 | 90.5 | 92.46 | 6836.99 | 777.59 | 3602.78
| 10404 | 90.72 | 92.94 | 6835.98 | 773.11 | 3697.67
| 10500 | 90.55 | 93.02 | 6834.92 | 768.12 | 3793.53
| 10596 | 90.64 | 92.73 | 6833.92 | 763.31 | 3889.41
| 10691 | 91.28 | 89.99 | 6832.33 | 761.05 | 3984.36
| 10787 | 91.11 | 89.78 | 6830.33 | 761.25 | 4080.33
| 10882 | 91.06 | 89.6 | 6828.53 | 761.76 | 4175.32
| 10978 | 90.94 | 89.56 | 6826.85 | 762.46 | 4271.3
| 11073 | 90.75 | 88.97 | 6825.45 | 763.68 | 4366.28
| 11169 | 90.44 | 89.06 | 6824.45 | 765.33 | 4462.26
| 11265 | 90.69 | 89 | 6823.51 | 766.96 | 4558.24
| 11361 | 90.21 | 88.97 | 6822.75 | 768.66 | 4654.22
| 11457 | 90.24 | 89.21 | 6822.38 | 770.18 | 4750.21
| 11553 | 90.3 | 88.77 | 6821.92 | 771.88 | 4846.19
| 11648 | 90.52 | 87.73 | 6821.24 | 774.78 | 4941.15
| 11744 | 90.47 | 90.96 | 6820.41 | 775.87 | 5037.12
| 11839 | 90.8 | 89.56 | 6819.36 | 775.44 | 5132.11
| 11935 | 90.33 | 89.05 | 6818.41 | 776.61 | 5228.1
| 12031 | 90.75 | 88.15 | 6817.51 | 778.95 | 5324.07
| 12126 | 90.27 | 91.13 | 6816.66 | 779.55 | 5419.05
| 12222 | 90.33 | 90.89 | 6816.16 | 777.86 | 5515.04
| 12317 | 90.24 | 90.29 | 6815.69 | 776.88 | 5610.03
| 12413 | 90.1 | 89.67 | 6815.4 | 776.91 | 5706.03
| 12509 | 91.19 | 91.03 | 6814.32 | 776.33 | 5802.02
| 12604 | 90.8 | 89.46 | 6812.67 | 775.92 | 5897
| 12700 | 92.15 | 90.84 | 6810.2 | 775.67 | 5992.96
| 12796 | 91.86 | 90.06 | 6806.84 | 774.92 | 6088.9
| 12892 | 92.2 | 90.82 | 6803.44 | 774.18 | 6184.83
| 12988 | 92.2 | 91.94 | 6799.76 | 771.87 | 6280.73
| 13083 | 89.06 | 92.22 | 6798.71 | 768.42 | 6375.65
| 13178 | 89.26 | 92.11 | 6800.11 | 764.83 | 6470.58
| 13275 | 89.26 | 91.48 | 6801.36 | 761.79 | 6567.52
| 13371 | 89.23 | 91.02 | 6802.62 | 759.7 | 6663.49
| 13467 | 89.23 | 90.23 | 6803.91 | 758.65 | 6759.47
| 13563 | 89.48 | 90.03 | 6804.99 | 758.44 | 6855.47
| 13658 | 89.2 | 89.37 | 6806.09 | 758.93 | 6950.46
| 13753 | 89.15 | 88.57 | 6807.46 | 760.64 | 7045.43
| 13848 | 89.57 | 89.24 | 6808.52 | 762.46 | 7140.41
| 13944 | 89.73 | 91.15 | 6809.1 | 762.13 | 7236.4
| 14040 | 89.87 | 89.95 | 6809.44 | 761.21 | 7332.4
| 14135 | 90.24 | 90.65 | 6809.35 | 760.71 | 7427.39
| 14232 | 90.24 | 91.47 | 6808.94 | 758.92 | 7524.37
| 14327 | 91.56 | 92.38 | 6807.45 | 755.73 | 7619.31
| 14423 | 91.75 | 92.13 | 6804.68 | 751.95 | 7715.19
| 14519 | 91.81 | 91.36 | 6801.69 | 749.03 | 7811.1
| 14615 | 91.75 | 90.89 | 6798.71 | 747.14 | 7907.04
| 14710 | 91.89 | 90.06 | 6795.7 | 746.36 | 8001.98
| 14806 | 91.72 | 89.17 | 6792.67 | 747 | 8097.93
| 14902 | 90.88 | 89.64 | 6790.49 | 748 | 8193.9
| 14998 | 90.85 | 89.47 | 6789.04 | 748.74 | 8289.89
| 15093 | 91.08 | 89.17 | 6787.44 | 749.87 | 8384.87
| 15188 | 88.39 | 90.53 | 6787.88 | 750.12 | 8479.86
| 15283 | 88.11 | 90.19 | 6790.79 | 749.52 | 8574.81
| 15378 | 90.6 | 91 | 6791.85 | 748.54 | 8669.79
| 15474 | 91.13 | 90.69 | 6790.41 | 747.12 | 8765.77
| 15569 | 91.33 | 90.55 | 6788.37 | 746.09 | 8860.74
| 15665 | 89.73 | 90.69 | 6787.48 | 745.05 | 8956.73
| 15760 | 89.65 | 90.18 | 6787.99 | 744.33 | 9051.72
| 15855 | 89.79 | 89.74 | 6788.46 | 744.4 | 9146.72
| 15951 | 90.24 | 89.62 | 6788.43 | 744.94 | 9242.72
| 16046 | 90.54 | 88.88 | 6787.78 | 746.18 | 9337.71
| 16142 | 90.46 | 88.34 | 6786.95 | 748.51 | 9433.68
| 16237 | 91.16 | 87.62 | 6785.6 | 751.86 | 9528.61
| 16332 | 91.08 | 87.41 | 6783.75 | 755.97 | 9623.5
| 16428 | 91.22 | 86.89 | 6781.82 | 760.75 | 9719.36
| 16524 | 91.3 | 88.25 | 6779.71 | 764.82 | 9815.25
| 16619 | 90.29 | 87.61 | 6778.39 | 768.25 | 9910.18
| 16714 | 90.37 | 87.33 | 6777.84 | 772.44 | 10005.08
| 16809 | 89.62 | 88.25 | 6777.85 | 776.1 | 10100.01
| 16905 | 90.01 | 87.44 | 6778.16 | 779.71 | 10195.94
| 17000 | 89.59 | 89.4 | 6778.49 | 782.33 | 10290.9
| 17096 | 89.56 | 91.09 | 6779.21 | 781.92 | 10386.89
| 17191 | 89.67 | 90.41 | 6779.84 | 780.68 | 10481.88
| 17286 | 89.81 | 89.9 | 6780.28 | 780.42 | 10576.88
| 17382 | 89.95 | 89.15 | 6780.48 | 781.22 | 10672.87
| 17476 | 89.84 | 88.91 | 6780.65 | 782.81 | 10766.86
| 17572 | 90.18 | 87.91 | 6780.63 | 785.47 | 10862.82
| 17632 | 90.18 | 87.91 | 6780.44 | 787.66 | 10922.78

## Lookup (hidden)
North Reference | RetunValue | Grid Type | ReturnValue | Deviation Indicator | ReturnValue
| 2 |  | 0 |  | 4
True |  | SPCS-Colorado Central-NAD27 |  | Directional
Grid |  | SPCS-Colorado Central-NAD83 |  | High Angle
|  | SPCS-Colorado North-NAD27 |  | Horizontal
SPCS-Colorado North-NAD83
SPCS-Colorado South-NAD27
SPCS-Colorado South-NAD83
UTM-Zone 12 NAD27
UTM-Zone 12 NAD83
UTM-Zone 13 NAD27
UTM-Zone 13 NAD83