## Data
Header Information | measured depth (ft) | inclination (°) | azimuth (°) | true vertical depth (ft) | northing +N/-S (ft) | easting +E/-W (ft)
Operator Name | 0 | 0 | 0 | 0 | 0 | 0
PDC ENERGY INC | 158 | 0.52 | 282.92 | 158 | 0.16 | -0.7
Operator Number | 253 | 0.39 | 271.11 | 252.99 | 0.26 | -1.44
69175 | 348 | 0.62 | 288.54 | 347.99 | 0.43 | -2.25
Well Name and Number | 444 | 0.65 | 291.58 | 443.99 | 0.8 | -3.25
Harold 6Y-312 | 540 | 0.41 | 296.34 | 539.98 | 1.15 | -4.07
API Number (if available) | 635 | 0.44 | 313.74 | 634.98 | 1.55 | -4.63
05-123-45752 | 731 | 0.61 | 303.35 | 730.97 | 2.09 | -5.33
Location: QQ SEC TWP RGE | 826 | 0.58 | 303.75 | 825.97 | 2.63 | -6.15
Sec.6-T4N-R64W | 922 | 0.77 | 298.01 | 921.96 | 3.21 | -7.12
Citing Type: Planned or Actual | 1017 | 0.81 | 299.44 | 1016.95 | 3.84 | -8.27
Actual | 1113 | 0.63 | 281.48 | 1112.95 | 4.28 | -9.38
Deviation Indicator | 1208 | 0.61 | 105.73 | 1207.94 | 4.24 | -9.4
Horizontal | 1303 | 0.8 | 99.74 | 1302.94 | 3.99 | -8.26
North Reference | 1399 | 0.52 | 105.81 | 1398.93 | 3.76 | -7.18
True | 1495 | 0.55 | 114.82 | 1494.93 | 3.45 | -6.35
Grid Type | 1595 | 0.38 | 116.54 | 1594.92 | 3.1 | -5.61
#VALUE! | 1778 | 0.46 | 46.45 | 1777.92 | 3.33 | -4.54
| 1873 | 0.5 | 72.53 | 1872.92 | 3.72 | -3.87
| 1969 | 0.78 | 81.33 | 1968.91 | 3.95 | -2.82
| 2064 | 0.68 | 76.71 | 2063.9 | 4.17 | -1.63
| 2159 | 0.75 | 54.86 | 2158.89 | 4.66 | -0.58
| 2255 | 1.43 | 55.94 | 2254.88 | 5.69 | 0.93
| 2376 | 1.56 | 53.03 | 2375.84 | 7.53 | 3.5
| 2471 | 1.57 | 58.01 | 2470.8 | 9 | 5.63
| 2566 | 1.55 | 258.9 | 2565.79 | 9.44 | 5.48
| 2662 | 1.3 | 258.27 | 2661.76 | 8.97 | 3.14
| 2758 | 1.4 | 253.02 | 2757.73 | 8.4 | 0.95
| 2853 | 1.28 | 248.24 | 2852.71 | 7.67 | -1.15
| 2949 | 1.26 | 242.15 | 2948.68 | 6.78 | -3.08
| 3044 | 1.42 | 222.97 | 3043.66 | 5.43 | -4.8
| 3140 | 1.58 | 217.82 | 3139.62 | 3.52 | -6.43
| 3235 | 3.89 | 232.16 | 3234.51 | 0.5 | -9.77
| 3331 | 3.88 | 233.97 | 3330.29 | -3.4 | -14.97
| 3426 | 5.18 | 243.19 | 3424.99 | -7.23 | -21.4
| 3521 | 6.2 | 240.15 | 3519.52 | -11.72 | -29.68
| 3617 | 7.9 | 236.25 | 3614.79 | -17.96 | -39.66
| 3713 | 7.8 | 235.78 | 3709.89 | -25.29 | -50.53
| 3808 | 9.14 | 230.12 | 3803.86 | -33.76 | -61.65
| 3903 | 9.46 | 222.89 | 3897.61 | -44.31 | -72.76
| 3999 | 9.61 | 219.96 | 3992.29 | -56.24 | -83.27
| 4095 | 7.99 | 209.61 | 4087.16 | -68.18 | -91.72
| 4190 | 7.79 | 211.88 | 4181.26 | -79.39 | -98.38
| 4285 | 7.52 | 211.69 | 4275.41 | -90.14 | -105.05
| 4381 | 7.48 | 213.26 | 4370.59 | -100.72 | -111.77
| 4477 | 6.09 | 203.7 | 4465.92 | -110.6 | -117.25
| 4572 | 5.12 | 206.16 | 4560.47 | -119.02 | -121.14
| 4668 | 3.42 | 204.57 | 4656.2 | -125.47 | -124.22
| 4763 | 1.66 | 234.72 | 4751.1 | -128.84 | -126.52
| 4858 | 1.62 | 233.42 | 4846.06 | -130.44 | -128.72
| 4954 | 0.9 | 165.19 | 4942.04 | -131.98 | -129.62
| 5050 | 0.86 | 152.37 | 5038.03 | -133.34 | -129.09
| 5146 | 0.95 | 158.22 | 5134.02 | -134.72 | -128.46
| 5264 | 0.81 | 152.62 | 5252.01 | -136.37 | -127.72
| 5359 | 0.53 | 89.03 | 5347 | -136.96 | -126.97
| 5455 | 0.6 | 85.87 | 5443 | -136.92 | -126.02
| 5550 | 0.83 | 102.73 | 5537.99 | -137.03 | -124.86
| 5645 | 0.95 | 72.1 | 5632.98 | -136.94 | -123.44
| 5741 | 1.02 | 66.67 | 5728.96 | -136.36 | -121.89
| 5837 | 0.55 | 76.75 | 5824.95 | -135.91 | -120.66
| 5932 | 0.22 | 324.99 | 5919.95 | -135.66 | -120.32
| 6028 | 0.14 | 348.74 | 6015.95 | -135.39 | -120.45
| 6123 | 0.28 | 36.96 | 6110.95 | -135.1 | -120.33
| 6219 | 0.58 | 10.7 | 6206.95 | -134.43 | -120.1
| 6315 | 8.16 | 100.98 | 6302.62 | -135.25 | -113.31
| 6411 | 16.45 | 96.57 | 6396.34 | -138.11 | -93.09
| 6506 | 20.29 | 95.9 | 6486.48 | -141.34 | -63.33
| 6602 | 27.57 | 92.5 | 6574.17 | -144.03 | -24.52
| 6698 | 38.35 | 94.98 | 6654.61 | -147.59 | 27.5
| 6793 | 47.04 | 94.27 | 6724.36 | -152.75 | 91.65
| 6889 | 52.07 | 90.68 | 6786.63 | -155.82 | 164.6
| 6985 | 57.23 | 88.22 | 6842.16 | -155.01 | 242.86
| 7081 | 63.71 | 87.5 | 6889.45 | -151.88 | 326.28
| 7176 | 72.24 | 88.49 | 6925.05 | -148.82 | 414.21
| 7272 | 82.38 | 90.76 | 6946.11 | -148.25 | 507.74
| 7368 | 91.89 | 92.08 | 6950.9 | -150.62 | 603.48
| 7464 | 93.24 | 89.15 | 6946.61 | -151.65 | 699.36
| 7559 | 91.64 | 87.56 | 6942.56 | -148.93 | 794.23
| 7654 | 92 | 87.26 | 6939.55 | -144.64 | 889.09
| 7750 | 90.63 | 88.13 | 6937.34 | -140.78 | 984.98
| 7846 | 91.11 | 87.85 | 6935.88 | -137.41 | 1080.91
| 7941 | 88.67 | 90.62 | 6936.07 | -136.14 | 1175.88
| 8037 | 88.95 | 90.88 | 6938.06 | -137.4 | 1271.85
| 8133 | 89.06 | 91.04 | 6939.73 | -139.01 | 1367.83
| 8228 | 89.34 | 91.19 | 6941.05 | -140.86 | 1462.8
| 8324 | 89.37 | 91.32 | 6942.13 | -142.96 | 1558.77
| 8419 | 89.99 | 90.82 | 6942.67 | -144.73 | 1653.75
| 8515 | 90.24 | 90.75 | 6942.47 | -146.05 | 1749.74
| 8611 | 90.43 | 90.59 | 6941.91 | -147.17 | 1845.73
| 8707 | 90.32 | 90.42 | 6941.28 | -148.02 | 1941.73
| 8802 | 90.41 | 90.24 | 6940.68 | -148.56 | 2036.72
| 8898 | 90.66 | 90.25 | 6939.78 | -148.98 | 2132.72
| 8993 | 90.9 | 90.2 | 6938.49 | -149.35 | 2227.71
| 9089 | 91.51 | 90.42 | 6936.47 | -149.87 | 2323.69
| 9184 | 90.87 | 89.02 | 6934.5 | -149.4 | 2418.66
| 9280 | 89.5 | 86.86 | 6934.19 | -145.95 | 2514.59
| 9375 | 89.95 | 87.06 | 6934.64 | -140.91 | 2609.46
| 9471 | 89.25 | 89.23 | 6935.31 | -137.81 | 2705.4
| 9566 | 88.88 | 88.9 | 6936.86 | -136.26 | 2800.37
| 9661 | 88.88 | 89.69 | 6938.72 | -135.09 | 2895.35
| 9757 | 89.92 | 90.77 | 6939.73 | -135.47 | 2991.34
| 9852 | 90.06 | 90.54 | 6939.74 | -136.56 | 3086.33
| 9947 | 90.9 | 90.62 | 6938.95 | -137.52 | 3181.32
| 10042 | 90.98 | 90.5 | 6937.39 | -138.45 | 3276.3
| 10137 | 90.87 | 89.69 | 6935.85 | -138.61 | 3371.29
| 10232 | 91.15 | 89.54 | 6934.18 | -137.97 | 3466.27
| 10327 | 90.22 | 90.06 | 6933.04 | -137.64 | 3561.27
| 10422 | 90.64 | 90.32 | 6932.33 | -137.95 | 3656.26
| 10518 | 90.67 | 89.79 | 6931.23 | -138.04 | 3752.26
| 10614 | 90.48 | 89.44 | 6930.27 | -137.4 | 3848.25
| 10709 | 90.48 | 88.65 | 6929.47 | -135.82 | 3943.23
| 10805 | 90.22 | 89.93 | 6928.89 | -134.63 | 4039.22
| 10901 | 90.25 | 91.65 | 6928.49 | -135.95 | 4135.21
| 10996 | 90.45 | 91.68 | 6927.91 | -138.71 | 4230.16
| 11092 | 90.95 | 91.83 | 6926.74 | -141.65 | 4326.11
| 11187 | 91.88 | 92.13 | 6924.39 | -144.93 | 4421.02
| 11283 | 91.82 | 91.84 | 6921.3 | -148.26 | 4516.92
| 11379 | 90.42 | 91.13 | 6919.42 | -150.74 | 4612.86
| 11475 | 90.14 | 90.36 | 6918.95 | -151.99 | 4708.85
| 11571 | 90.84 | 90.04 | 6918.13 | -152.33 | 4804.85
| 11666 | 88.6 | 90.65 | 6918.59 | -152.9 | 4899.84
| 11762 | 88.49 | 90.03 | 6921.03 | -153.47 | 4995.81
| 11858 | 88.63 | 90.11 | 6923.44 | -153.58 | 5091.78
| 11953 | 88.54 | 89.99 | 6925.79 | -153.67 | 5186.75
| 12049 | 88.26 | 89.2 | 6928.47 | -152.99 | 5282.71
| 12144 | 90.17 | 88.96 | 6929.77 | -151.46 | 5377.68
| 12240 | 90.22 | 88.7 | 6929.44 | -149.5 | 5473.66
| 12336 | 90.14 | 87.96 | 6929.14 | -146.71 | 5569.62
| 12431 | 91.4 | 88.54 | 6927.87 | -143.81 | 5664.56
| 12527 | 90.62 | 87.49 | 6926.17 | -140.48 | 5760.49
| 12623 | 90.14 | 90.56 | 6925.54 | -138.85 | 5856.46
| 12718 | 89.97 | 90.22 | 6925.45 | -139.49 | 5951.46
| 12814 | 90.62 | 90.26 | 6924.95 | -139.9 | 6047.45
| 12910 | 90.62 | 89.35 | 6923.91 | -139.57 | 6143.45
| 13006 | 91.04 | 89.1 | 6922.52 | -138.27 | 6239.43
| 13101 | 91.06 | 88.37 | 6920.78 | -136.17 | 6334.39
| 13197 | 91.6 | 89.8 | 6918.55 | -134.64 | 6430.35
| 13293 | 92.38 | 90.12 | 6915.22 | -134.57 | 6526.29
| 13389 | 90.78 | 91.62 | 6912.57 | -136.03 | 6622.24
| 13485 | 90.7 | 91.28 | 6911.33 | -138.46 | 6718.2
| 13581 | 89.94 | 91.13 | 6910.8 | -140.48 | 6814.17
| 13676 | 90.2 | 90.93 | 6910.68 | -142.19 | 6909.16
| 13771 | 90.45 | 90.49 | 6910.14 | -143.36 | 7004.15
| 13867 | 90.81 | 90.25 | 6909.09 | -143.98 | 7100.14
| 13962 | 90.14 | 90.88 | 6908.3 | -144.92 | 7195.13
| 14058 | 90.14 | 90.46 | 6908.06 | -146.04 | 7291.12
| 14154 | 88.57 | 90.13 | 6909.14 | -146.54 | 7387.11
| 14250 | 88.43 | 89.74 | 6911.66 | -146.43 | 7483.08
| 14346 | 88.99 | 89.24 | 6913.82 | -145.57 | 7579.05
| 14441 | 89.97 | 89.01 | 6914.68 | -144.12 | 7674.04
| 14537 | 90.36 | 88.91 | 6914.4 | -142.38 | 7770.02
| 14633 | 90.34 | 87.52 | 6913.82 | -139.39 | 7865.97
| 14728 | 90.34 | 88.65 | 6913.25 | -136.22 | 7960.91
| 14824 | 90.89 | 89.4 | 6912.22 | -134.58 | 8056.89
| 14920 | 90.92 | 88.62 | 6910.71 | -132.92 | 8152.87
| 15016 | 91.29 | 88.07 | 6908.86 | -130.15 | 8248.81
| 15111 | 90.92 | 89.63 | 6907.02 | -128.25 | 8343.77
| 15207 | 91.09 | 89.07 | 6905.34 | -127.16 | 8439.75
| 15301 | 91.2 | 88.99 | 6903.46 | -125.57 | 8533.71
| 15377 | 91.15 | 89.38 | 6901.9 | -124.49 | 8609.69
| 15473 | 89.7 | 89.68 | 6901.19 | -123.7 | 8705.68
| 15569 | 89.49 | 90.02 | 6901.87 | -123.45 | 8801.68
| 15664 | 89.81 | 89.13 | 6902.45 | -122.74 | 8896.67
| 15759 | 89.73 | 88.68 | 6902.83 | -120.93 | 8991.65
| 15854 | 89.5 | 90 | 6903.47 | -119.83 | 9086.64
| 15950 | 89.25 | 91.06 | 6904.52 | -120.72 | 9182.63
| 16045 | 89.25 | 90.09 | 6905.76 | -121.67 | 9277.62
| 16141 | 89.29 | 88.91 | 6906.98 | -120.84 | 9373.6
| 16236 | 88.9 | 88.59 | 6908.48 | -118.76 | 9468.57
| 16331 | 88.53 | 88.91 | 6910.61 | -116.69 | 9563.52
| 16427 | 90.01 | 91.16 | 6911.84 | -116.75 | 9659.51
| 16523 | 90.22 | 90.95 | 6911.65 | -118.52 | 9755.49
| 16618 | 90.68 | 91.62 | 6910.9 | -120.65 | 9850.46
| 16714 | 91.19 | 90.91 | 6909.33 | -122.77 | 9946.43
| 16809 | 91.26 | 89.82 | 6907.3 | -123.37 | 10041.4
| 16904 | 90.47 | 91.57 | 6905.87 | -124.53 | 10136.38
| 16999 | 90.48 | 92.75 | 6905.08 | -128.11 | 10231.31
| 17095 | 91.05 | 92.81 | 6903.8 | -132.76 | 10327.18
| 17190 | 91.76 | 92.84 | 6901.47 | -137.44 | 10422.04
| 17285 | 90.01 | 92.15 | 6900 | -141.58 | 10516.93
| 17381 | 90.34 | 91.79 | 6899.71 | -144.88 | 10612.88
| 17475 | 90.56 | 91 | 6898.97 | -147.17 | 10706.84
| 17571 | 90.98 | 90.47 | 6897.68 | -148.4 | 10802.83
| 17615 | 91.12 | 90.79 | 6896.87 | -148.88 | 10846.82
| 17675 | 91.12 | 90.79 | 6895.7 | -149.71 | 10906.8

## Lookup (hidden)
North Reference | RetunValue | Grid Type | ReturnValue | Deviation Indicator | ReturnValue
| 2 |  | 0 |  | 4
True |  | SPCS-Colorado Central-NAD27 |  | Directional
Grid |  | SPCS-Colorado Central-NAD83 |  | High Angle
|  | SPCS-Colorado North-NAD27 |  | Horizontal
SPCS-Colorado North-NAD83
SPCS-Colorado South-NAD27
SPCS-Colorado South-NAD83
UTM-Zone 12 NAD27
UTM-Zone 12 NAD83
UTM-Zone 13 NAD27
UTM-Zone 13 NAD83