## Data
Header Information | measured depth (ft) | inclination (°) | azimuth (°) | true vertical depth (ft) | northing +N/-S (ft) | easting +E/-W (ft)
Operator Name | 0 | 0 | 0 | 0 | 0 | 0
PDC ENERGY INC | 158 | 1.1 | 233 | 157.99 | -0.91 | -1.21
Operator Number | 253 | 1.19 | 236.4 | 252.97 | -2.01 | -2.76
69175 | 348 | 1.08 | 230.3 | 347.95 | -3.13 | -4.27
Well Name and Number | 444 | 1.09 | 228.1 | 443.94 | -4.31 | -5.65
Harold 6Y-202 | 540 | 0.92 | 215.48 | 539.92 | -5.55 | -6.77
API Number (if available) | 635 | 0.91 | 221.42 | 634.91 | -6.74 | -7.72
05-123-45757 | 731 | 0.65 | 54.39 | 730.91 | -6.99 | -7.78
Location: QQ SEC TWP RGE | 826 | 0.62 | 55.78 | 825.9 | -6.39 | -6.91
Sec.6-T4N-R64W | 922 | 0.44 | 44.26 | 921.9 | -5.83 | -6.23
Citing Type: Planned or Actual | 1017 | 0.52 | 32.03 | 1016.89 | -5.21 | -5.74
Actual | 1113 | 0.6 | 56.07 | 1112.89 | -4.56 | -5.1
Deviation Indicator | 1208 | 0.54 | 204.49 | 1207.89 | -4.69 | -4.87
Horizontal | 1303 | 1.71 | 222.39 | 1302.87 | -6.14 | -6.01
North Reference | 1399 | 3.21 | 227.21 | 1398.78 | -9.02 | -8.95
True | 1495 | 4.79 | 227.24 | 1494.54 | -13.57 | -13.86
Grid Type | 1618 | 5.65 | 224.52 | 1617.03 | -21.38 | -21.88
#VALUE! | 1682 | 5.29 | 222.22 | 1680.74 | -25.81 | -26.07
| 1778 | 6.39 | 215.33 | 1776.24 | -33.44 | -32.14
| 1873 | 6.89 | 209.57 | 1870.6 | -42.71 | -38
| 1969 | 7.75 | 207.17 | 1965.82 | -53.48 | -43.8
| 2064 | 7.44 | 201.84 | 2059.99 | -64.89 | -49.02
| 2159 | 7.32 | 199.83 | 2154.2 | -76.29 | -53.36
| 2255 | 7.22 | 200.89 | 2249.43 | -87.68 | -57.58
| 2351 | 6.48 | 199.9 | 2344.74 | -98.41 | -61.58
| 2446 | 7.59 | 193.32 | 2439.03 | -109.55 | -64.85
| 2542 | 7.03 | 190.2 | 2534.25 | -121.51 | -67.35
| 2637 | 8.29 | 189.36 | 2628.4 | -133.99 | -69.49
| 2733 | 8.1 | 189.14 | 2723.42 | -147.49 | -71.69
| 2828 | 8.07 | 194.66 | 2817.47 | -160.55 | -74.44
| 2924 | 7.64 | 195.02 | 2912.57 | -173.23 | -77.8
| 3019 | 8.24 | 199.83 | 3006.66 | -185.74 | -81.75
| 3115 | 7.26 | 197.06 | 3101.78 | -198.01 | -85.86
| 3210 | 7.24 | 205.46 | 3196.03 | -209.15 | -90.2
| 3306 | 6.97 | 202.72 | 3291.29 | -219.99 | -95.05
| 3401 | 7.43 | 209.09 | 3385.54 | -230.67 | -100.26
| 3497 | 7.14 | 204.92 | 3480.77 | -241.51 | -105.79
| 3592 | 6.79 | 207.58 | 3575.07 | -251.84 | -110.88
| 3688 | 7.01 | 194.72 | 3670.38 | -262.53 | -114.99
| 3783 | 7.17 | 191.84 | 3764.65 | -273.94 | -117.68
| 3879 | 6.7 | 192.08 | 3859.95 | -285.28 | -120.08
| 3974 | 7.21 | 198.22 | 3954.25 | -296.37 | -123.11
| 4070 | 7.17 | 203.29 | 4049.5 | -307.59 | -127.36
| 4165 | 7.39 | 205.45 | 4143.73 | -318.55 | -132.33
| 4261 | 7.02 | 206.05 | 4238.97 | -329.4 | -137.56
| 4356 | 3.96 | 198.19 | 4333.53 | -337.73 | -141.13
| 4452 | 3.84 | 196.05 | 4429.3 | -343.97 | -143.06
| 4548 | 2.3 | 146.71 | 4525.18 | -348.67 | -142.89
| 4643 | 2.01 | 214.63 | 4620.13 | -351.64 | -142.79
| 4738 | 1.28 | 194.03 | 4715.09 | -354.04 | -143.99
| 4833 | 1.11 | 28.87 | 4810.08 | -354.26 | -143.81
| 4929 | 1.16 | 43.14 | 4906.06 | -352.74 | -142.69
| 5025 | 1.17 | 58.3 | 5002.04 | -351.51 | -141.19
| 5121 | 1.45 | 61.87 | 5098.02 | -350.43 | -139.29
| 5216 | 1.45 | 64.11 | 5192.99 | -349.33 | -137.15
| 5312 | 1.44 | 71.98 | 5288.95 | -348.43 | -134.91
| 5407 | 1.57 | 83.63 | 5383.92 | -347.92 | -132.48
| 5503 | 1.35 | 88.78 | 5479.89 | -347.75 | -130.04
| 5598 | 0.87 | 78.75 | 5574.87 | -347.58 | -128.22
| 5694 | 0.77 | 275.47 | 5670.87 | -347.38 | -128.14
| 5789 | 0.64 | 310.75 | 5765.86 | -346.97 | -129.18
| 5885 | 0.54 | 293.83 | 5861.86 | -346.44 | -130
| 5981 | 0.37 | 309.14 | 5957.85 | -346.06 | -130.66
| 6076 | 1.1 | 304.46 | 6052.85 | -345.35 | -131.65
| 6172 | 1.25 | 62.67 | 6148.84 | -344.35 | -131.47
| 6267 | 10.48 | 77.32 | 6243.24 | -341.97 | -122.1
| 6363 | 15.38 | 78.58 | 6336.78 | -337.53 | -101.1
| 6459 | 20.82 | 86.99 | 6428.01 | -334.11 | -71.55
| 6554 | 30.66 | 95.79 | 6513.51 | -335.67 | -30.48
| 6650 | 39.3 | 91.56 | 6592.1 | -338.98 | 24.38
| 6746 | 48.23 | 88.77 | 6661.37 | -339.04 | 90.7
| 6842 | 56.87 | 91.31 | 6719.69 | -339.19 | 166.83
| 6938 | 63.69 | 91.08 | 6767.26 | -340.92 | 250.13
| 7033 | 70.56 | 89.89 | 6804.16 | -341.64 | 337.61
| 7129 | 76.35 | 89.11 | 6831.49 | -340.82 | 429.59
| 7225 | 83.65 | 88.99 | 6848.15 | -339.26 | 524.05
| 7321 | 86.73 | 87.95 | 6856.2 | -336.7 | 619.67
| 7416 | 88.22 | 88.53 | 6860.38 | -333.79 | 714.53
| 7512 | 90.89 | 91.33 | 6861.13 | -333.67 | 810.51
| 7607 | 91.1 | 90.36 | 6859.48 | -335.07 | 905.48
| 7703 | 91.26 | 90.42 | 6857.5 | -335.72 | 1001.46
| 7827 | 90.98 | 90.76 | 6855.08 | -337 | 1125.43
| 7923 | 91.62 | 90.8 | 6852.9 | -338.31 | 1221.39
| 8018 | 91.04 | 90.8 | 6850.7 | -339.63 | 1316.36
| 8114 | 90.21 | 91.7 | 6849.65 | -341.73 | 1412.33
| 8209 | 89.74 | 91.24 | 6849.69 | -344.16 | 1507.3
| 8305 | 89.35 | 91.03 | 6850.45 | -346.07 | 1603.27
| 8401 | 89.47 | 90.86 | 6851.44 | -347.65 | 1699.26
| 8497 | 89.28 | 90.27 | 6852.49 | -348.59 | 1795.24
| 8592 | 88.88 | 89.63 | 6854.01 | -348.51 | 1890.23
| 8688 | 88.45 | 89.62 | 6856.25 | -347.88 | 1986.2
| 8783 | 87.96 | 89.37 | 6859.23 | -347.05 | 2081.15
| 8879 | 91.35 | 89.87 | 6859.8 | -346.41 | 2177.13
| 8974 | 92.26 | 90.61 | 6856.81 | -346.81 | 2272.08
| 9070 | 92.3 | 90.06 | 6852.99 | -347.37 | 2368.01
| 9166 | 90.89 | 91.99 | 6850.32 | -349.09 | 2463.95
| 9261 | 90.62 | 92.16 | 6849.07 | -352.53 | 2558.88
| 9356 | 90.39 | 91.9 | 6848.23 | -355.89 | 2653.81
| 9452 | 90.15 | 90.99 | 6847.78 | -358.31 | 2749.78
| 9547 | 90.03 | 90.76 | 6847.63 | -359.76 | 2844.77
| 9642 | 89.99 | 89.96 | 6847.61 | -360.36 | 2939.77
| 9738 | 89.86 | 89.27 | 6847.74 | -359.71 | 3035.76
| 9833 | 89.83 | 89.16 | 6848 | -358.41 | 3130.75
| 9928 | 89.69 | 88.32 | 6848.39 | -356.32 | 3225.73
| 10023 | 89.35 | 87.64 | 6849.19 | -352.97 | 3320.67
| 10118 | 90.87 | 89.87 | 6849.01 | -350.91 | 3415.63
| 10213 | 91.18 | 90.85 | 6847.31 | -351.51 | 3510.62
| 10308 | 90.99 | 89.68 | 6845.51 | -351.95 | 3605.6
| 10404 | 91.17 | 89.22 | 6843.7 | -351.03 | 3701.58
| 10499 | 88.84 | 91.67 | 6843.69 | -351.76 | 3796.56
| 10595 | 89.44 | 90.95 | 6845.13 | -353.96 | 3892.52
| 10691 | 90.13 | 90.42 | 6845.49 | -355.11 | 3988.51
| 10786 | 89.66 | 89.9 | 6845.67 | -355.37 | 4083.51
| 10882 | 89.32 | 89.07 | 6846.52 | -354.51 | 4179.5
| 10977 | 89.07 | 89.18 | 6847.86 | -353.06 | 4274.48
| 11073 | 88.8 | 88.28 | 6849.64 | -350.93 | 4370.44
| 11168 | 90.03 | 90.66 | 6850.61 | -350.05 | 4465.42
| 11264 | 90.5 | 90.5 | 6850.17 | -351.02 | 4561.42
| 11360 | 90.79 | 90 | 6849.09 | -351.44 | 4657.41
| 11456 | 91.28 | 89.81 | 6847.35 | -351.28 | 4753.39
| 11552 | 91.9 | 88.94 | 6844.69 | -350.24 | 4849.35
| 11648 | 88.87 | 90.15 | 6844.04 | -349.47 | 4945.33
| 11743 | 88.52 | 90.63 | 6846.21 | -350.12 | 5040.3
| 11839 | 89.29 | 92.48 | 6848.04 | -352.73 | 5136.25
| 11934 | 89.53 | 91.74 | 6849.02 | -356.22 | 5231.18
| 12030 | 90.06 | 91.23 | 6849.36 | -358.71 | 5327.14
| 12125 | 91.01 | 91.14 | 6848.48 | -360.68 | 5422.12
| 12221 | 91.72 | 90.51 | 6846.19 | -362.06 | 5518.08
| 12317 | 92.52 | 90.06 | 6842.64 | -362.53 | 5614.01
| 12412 | 89.34 | 90.35 | 6841.1 | -362.87 | 5708.99
| 12508 | 89.06 | 90.12 | 6842.44 | -363.27 | 5804.98
| 12604 | 89.74 | 89.88 | 6843.44 | -363.27 | 5900.97
| 12699 | 90.45 | 89.28 | 6843.28 | -362.57 | 5995.97
| 12795 | 91.23 | 88.66 | 6841.88 | -360.85 | 6091.94
| 12891 | 91.72 | 87.9 | 6839.41 | -357.97 | 6187.86
| 12987 | 89.94 | 90.04 | 6838.01 | -356.24 | 6283.83
| 13082 | 90.22 | 89.62 | 6837.88 | -355.96 | 6378.83
| 13178 | 91.6 | 89.3 | 6836.36 | -355.05 | 6474.81
| 13274 | 89.66 | 90.51 | 6835.3 | -354.9 | 6570.8
| 13370 | 89.72 | 89.81 | 6835.82 | -355.16 | 6666.79
| 13466 | 90.04 | 88.39 | 6836.02 | -353.66 | 6762.78
| 13562 | 90.45 | 88 | 6835.61 | -350.63 | 6858.73
| 13657 | 90.81 | 86.87 | 6834.57 | -346.38 | 6953.63
| 13752 | 89.55 | 89.29 | 6834.27 | -343.2 | 7048.56
| 13848 | 89.25 | 91.23 | 6835.27 | -343.63 | 7144.55
| 13943 | 89.44 | 90.96 | 6836.36 | -345.45 | 7239.53
| 14039 | 90.28 | 90 | 6836.59 | -346.25 | 7335.52
| 14135 | 90.63 | 90.11 | 6835.83 | -346.35 | 7431.52
| 14231 | 90.59 | 88.64 | 6834.81 | -345.3 | 7527.51
| 14327 | 91.23 | 88.32 | 6833.29 | -342.75 | 7623.46
| 14422 | 90.17 | 90.97 | 6832.13 | -342.16 | 7718.44
| 14518 | 90.75 | 90.34 | 6831.35 | -343.26 | 7814.43
| 14614 | 90.16 | 93.44 | 6830.59 | -346.43 | 7910.36
| 14710 | 90.69 | 93.44 | 6829.88 | -352.19 | 8006.19
| 14805 | 88.15 | 92.54 | 6830.84 | -357.14 | 8101.05
| 14901 | 88.35 | 91.88 | 6833.77 | -360.84 | 8196.93
| 14997 | 89.17 | 92.04 | 6835.85 | -364.13 | 8292.85
| 15092 | 88.46 | 89.02 | 6837.82 | -365 | 8387.81
| 15188 | 88.95 | 89.32 | 6839.99 | -363.61 | 8483.78
| 15282 | 89.57 | 88.56 | 6841.2 | -361.87 | 8577.75
| 15378 | 90.15 | 87.96 | 6841.43 | -358.96 | 8673.71
| 15473 | 91.04 | 87.7 | 6840.45 | -355.36 | 8768.63
| 15569 | 91.24 | 86.9 | 6838.54 | -350.84 | 8864.51
| 15664 | 90.61 | 89.44 | 6837 | -347.81 | 8959.44
| 15759 | 91.01 | 89.43 | 6835.66 | -346.87 | 9054.42
| 15855 | 91.08 | 89.07 | 6833.91 | -345.62 | 9150.4
| 15950 | 91.3 | 87.89 | 6831.94 | -343.1 | 9245.34
| 16045 | 89.45 | 89.45 | 6831.31 | -340.89 | 9340.31
| 16141 | 89.43 | 89.25 | 6832.25 | -339.8 | 9436.3
| 16237 | 89.69 | 88.67 | 6832.99 | -338.06 | 9532.28
| 16332 | 89.83 | 87.4 | 6833.39 | -334.8 | 9627.22
| 16428 | 90.02 | 86.89 | 6833.51 | -330.02 | 9723.1
| 16523 | 90.54 | 88.85 | 6833.05 | -326.49 | 9818.03
| 16619 | 89.93 | 89.54 | 6832.66 | -325.14 | 9914.02
| 16714 | 89.59 | 89.48 | 6833.05 | -324.33 | 10009.01
| 16809 | 90.14 | 90.24 | 6833.28 | -324.1 | 10104.01
| 16904 | 89.92 | 91.56 | 6833.23 | -325.59 | 10199
| 17000 | 89.94 | 91.8 | 6833.35 | -328.4 | 10294.96
| 17095 | 90.03 | 91.55 | 6833.37 | -331.18 | 10389.92
| 17191 | 90.23 | 90.64 | 6833.15 | -333.02 | 10485.9
| 17286 | 90.29 | 89.91 | 6832.72 | -333.47 | 10580.89
| 17381 | 90.44 | 89.79 | 6832.12 | -333.22 | 10675.89
| 17475 | 90.42 | 88.26 | 6831.41 | -331.62 | 10769.87
| 17547 | 90.46 | 87.45 | 6830.86 | -328.93 | 10841.82
| 17607 | 90.46 | 87.45 | 6830.38 | -326.26 | 10901.76

## Lookup (hidden)
North Reference | RetunValue | Grid Type | ReturnValue | Deviation Indicator | ReturnValue
| 2 |  | 0 |  | 4
True |  | SPCS-Colorado Central-NAD27 |  | Directional
Grid |  | SPCS-Colorado Central-NAD83 |  | High Angle
|  | SPCS-Colorado North-NAD27 |  | Horizontal
SPCS-Colorado North-NAD83
SPCS-Colorado South-NAD27
SPCS-Colorado South-NAD83
UTM-Zone 12 NAD27
UTM-Zone 12 NAD83
UTM-Zone 13 NAD27
UTM-Zone 13 NAD83