## Data
Header Information | measured depth (ft) | inclination (°) | azimuth (°) | true vertical depth (ft) | northing +N/-S (ft) | easting +E/-W (ft)
Operator Name | 0 | 0 | 0 | 0 | 0 | 0 | CC 0697-03-11W
Laramie Energy, LLC. | 100 | 0 | 0 | 100 | 0 | 0 | CC 0697-03-10E
Operator Number | 200 | 0 | 0 | 200 | 0 | 0 | CC 0697-03-09E
10433 | 300 | 0 | 0 | 300 | 0 | 0 | CC Federal 0697-03-04E
Well Name and Number | 400 | 0 | 0 | 400 | 0 | 0 | CC Federal 0697-03-01E
CC Federal 0697-03-03E | 500 | 2 | 52.128 | 499.98 | 1.071 | 1.378 | CC Federal 0697-03-02E
API Number (if available) | 600 | 4 | 52.128 | 599.838 | 4.284 | 5.509 | CC Federal 0697-03-03E
| 700 | 6 | 52.128 | 699.452 | 9.634 | 12.388
Location: QQ SEC TWP RGE | 800 | 8 | 52.128 | 798.702 | 17.115 | 22.008
Lot 11 Sec 3 T6S R97W | 900 | 10 | 52.128 | 897.465 | 26.718 | 34.356
Citing Type: Planned or Actual | 1000 | 12 | 52.128 | 995.623 | 38.432 | 49.417
Planned | 1100 | 14 | 52.128 | 1093.055 | 52.241 | 67.174
Deviation Indicator | 1200 | 16 | 52.128 | 1189.643 | 68.129 | 87.604
Directional | 1300 | 18 | 52.128 | 1285.268 | 86.077 | 110.682
North Reference | 1383.727 | 19.675 | 52.128 | 1364.509 | 102.672 | 132.021
True | 1400 | 19.675 | 52.128 | 1379.831 | 106.035 | 136.346
Grid Type | 1500 | 19.675 | 52.128 | 1473.993 | 126.704 | 162.923
#VALUE! | 1600 | 19.675 | 52.128 | 1568.155 | 147.373 | 189.5
| 1700 | 19.675 | 52.128 | 1662.317 | 168.041 | 216.076
| 1800 | 19.675 | 52.128 | 1756.479 | 188.71 | 242.653
| 1900 | 19.675 | 52.128 | 1850.641 | 209.378 | 269.23
| 2000 | 19.675 | 52.128 | 1944.803 | 230.047 | 295.807
| 2100 | 19.675 | 52.128 | 2038.965 | 250.716 | 322.383
| 2200 | 19.675 | 52.128 | 2133.127 | 271.384 | 348.96
| 2300 | 19.675 | 52.128 | 2227.289 | 292.053 | 375.537
| 2400 | 19.675 | 52.128 | 2321.451 | 312.722 | 402.114
| 2500 | 19.675 | 52.128 | 2415.613 | 333.39 | 428.691
| 2600 | 19.675 | 52.128 | 2509.775 | 354.059 | 455.267
| 2700 | 19.675 | 52.128 | 2603.937 | 374.727 | 481.844
| 2800 | 19.675 | 52.128 | 2698.099 | 395.396 | 508.421
| 2900 | 19.675 | 52.128 | 2792.261 | 416.065 | 534.998
| 3000 | 19.675 | 52.128 | 2886.423 | 436.733 | 561.575
| 3100 | 19.675 | 52.128 | 2980.585 | 457.402 | 588.151
| 3200 | 19.675 | 52.128 | 3074.747 | 478.07 | 614.728
| 3300 | 19.675 | 52.128 | 3168.909 | 498.739 | 641.305
| 3400 | 19.675 | 52.128 | 3263.071 | 519.408 | 667.882
| 3500 | 19.675 | 52.128 | 3357.233 | 540.076 | 694.458
| 3600 | 19.675 | 52.128 | 3451.395 | 560.745 | 721.035
| 3700 | 19.675 | 52.128 | 3545.557 | 581.413 | 747.612
| 3800 | 19.675 | 52.128 | 3639.719 | 602.082 | 774.189
| 3900 | 19.675 | 52.128 | 3733.881 | 622.751 | 800.766
| 4000 | 19.675 | 52.128 | 3828.043 | 643.419 | 827.342
| 4100 | 19.675 | 52.128 | 3922.205 | 664.088 | 853.919
| 4200 | 19.675 | 52.128 | 4016.367 | 684.757 | 880.496
| 4300 | 19.675 | 52.128 | 4110.529 | 705.425 | 907.073
| 4400 | 19.675 | 52.128 | 4204.691 | 726.094 | 933.65
| 4500 | 19.675 | 52.128 | 4298.853 | 746.762 | 960.226
| 4600 | 19.675 | 52.128 | 4393.015 | 767.431 | 986.803
| 4700 | 19.675 | 52.128 | 4487.177 | 788.1 | 1013.38
| 4800 | 19.675 | 52.128 | 4581.339 | 808.768 | 1039.957
| 4900 | 19.675 | 52.128 | 4675.501 | 829.437 | 1066.533
| 5000 | 19.675 | 52.128 | 4769.663 | 850.105 | 1093.11
| 5100 | 19.675 | 52.128 | 4863.825 | 870.774 | 1119.687
| 5200 | 19.675 | 52.128 | 4957.987 | 891.443 | 1146.264
| 5300 | 19.675 | 52.128 | 5052.149 | 912.111 | 1172.841
| 5400 | 19.675 | 52.128 | 5146.311 | 932.78 | 1199.417
| 5500 | 19.675 | 52.128 | 5240.473 | 953.449 | 1225.994
| 5600 | 19.675 | 52.128 | 5334.635 | 974.117 | 1252.571
| 5700 | 19.675 | 52.128 | 5428.797 | 994.786 | 1279.148
| 5800 | 19.675 | 52.128 | 5522.959 | 1015.454 | 1305.725
| 5900 | 19.675 | 52.128 | 5617.121 | 1036.123 | 1332.301
| 6000 | 19.675 | 52.128 | 5711.283 | 1056.792 | 1358.878
| 6100 | 19.675 | 52.128 | 5805.445 | 1077.46 | 1385.455
| 6200 | 19.675 | 52.128 | 5899.607 | 1098.129 | 1412.032
| 6300 | 19.675 | 52.128 | 5993.769 | 1118.797 | 1438.608
| 6400 | 19.675 | 52.128 | 6087.931 | 1139.466 | 1465.185
| 6500 | 19.675 | 52.128 | 6182.093 | 1160.135 | 1491.762
| 6600 | 19.675 | 52.128 | 6276.255 | 1180.803 | 1518.339
| 6682.024 | 19.675 | 52.128 | 6353.491 | 1197.756 | 1540.138
| 6700 | 19.315 | 52.128 | 6370.436 | 1201.439 | 1544.874
| 6800 | 17.315 | 52.128 | 6465.366 | 1220.73 | 1569.678
| 6900 | 15.315 | 52.128 | 6561.334 | 1237.974 | 1591.852
| 7000 | 13.315 | 52.128 | 6658.224 | 1253.152 | 1611.369
| 7100 | 11.315 | 52.128 | 6755.918 | 1266.245 | 1628.205
| 7200 | 9.315 | 52.128 | 6854.297 | 1277.237 | 1642.339
| 7300 | 7.315 | 52.128 | 6953.241 | 1286.115 | 1653.754
| 7400 | 5.315 | 52.128 | 7052.629 | 1292.867 | 1662.436
| 7500 | 3.315 | 52.128 | 7152.34 | 1297.486 | 1668.375
| 7600 | 1.315 | 52.128 | 7252.254 | 1299.965 | 1671.564
| 7665.751 | 0 | 0 | 7317.999 | 1300.429 | 1672.16
| 7700 | 0 | 0 | 7352.248 | 1300.429 | 1672.16
| 7800 | 0 | 0 | 7452.248 | 1300.429 | 1672.16
| 7900 | 0 | 0 | 7552.248 | 1300.429 | 1672.16
| 8000 | 0 | 0 | 7652.248 | 1300.429 | 1672.16
| 8100 | 0 | 0 | 7752.248 | 1300.429 | 1672.16
| 8200 | 0 | 0 | 7852.248 | 1300.429 | 1672.16
| 8300 | 0 | 0 | 7952.248 | 1300.429 | 1672.16
| 8400 | 0 | 0 | 8052.248 | 1300.429 | 1672.16
| 8500 | 0 | 0 | 8152.248 | 1300.429 | 1672.16
| 8600 | 0 | 0 | 8252.248 | 1300.429 | 1672.16
| 8700 | 0 | 0 | 8352.248 | 1300.429 | 1672.16
| 8800 | 0 | 0 | 8452.248 | 1300.429 | 1672.16
| 8900 | 0 | 0 | 8552.248 | 1300.429 | 1672.16
| 9000 | 0 | 0 | 8652.248 | 1300.429 | 1672.16
| 9100 | 0 | 0 | 8752.248 | 1300.429 | 1672.16
| 9200 | 0 | 0 | 8852.248 | 1300.429 | 1672.16
| 9300 | 0 | 0 | 8952.248 | 1300.429 | 1672.16
| 9400 | 0 | 0 | 9052.248 | 1300.429 | 1672.16
| 9500 | 0 | 0 | 9152.248 | 1300.429 | 1672.16
| 9600 | 0 | 0 | 9252.248 | 1300.429 | 1672.16
| 9700 | 0 | 0 | 9352.248 | 1300.429 | 1672.16
| 9800 | 0 | 0 | 9452.248 | 1300.429 | 1672.16
| 9900 | 0 | 0 | 9552.248 | 1300.429 | 1672.16
| 10000 | 0 | 0 | 9652.248 | 1300.429 | 1672.16
| 10100 | 0 | 0 | 9752.248 | 1300.429 | 1672.16
| 10200 | 0 | 0 | 9852.248 | 1300.429 | 1672.16
| 10300 | 0 | 0 | 9952.248 | 1300.429 | 1672.16
| 10400 | 0 | 0 | 10052.248 | 1300.429 | 1672.16
| 10500 | 0 | 0 | 10152.248 | 1300.429 | 1672.16
| 10600 | 0 | 0 | 10252.248 | 1300.429 | 1672.16
| 10645.751 | 0 | 0 | 10297.999 | 1300.429 | 1672.16

## Sheet1 (hidden)
Nichols Federal 0994-24-21E
Nichols 0994-24-21W
Nichols 0994-24-20W
Nichols Federal 0994-24-20E
Nichols Federal 0994-24-19E
Nichols 0994-24-19W
Nichols 0994-24-18W
Nichols Federal 0994-24-18E
Nichols Federal 0994-24-17E
Nichols 0994-24-17W
Nichols 0994-24-16E
Nichols 0994-24-15E
Nichols 0994-24-16W
Nichols 0994-24-13E
Nichols 0994-24-12E
Nichols 0994-24-12W
Nichols 0994-24-11W
Nichols 0994-24-11E
Nichols 0994-24-10E
Nichols 0994-24-10W

## Lookup (hidden)
North Reference | RetunValue | Grid Type | ReturnValue | Deviation Indicator | ReturnValue
| 2 |  | 0 |  | 2
True |  | SPCS-Colorado Central-NAD27 |  | Directional
Grid |  | SPCS-Colorado Central-NAD83 |  | High Angle
|  | SPCS-Colorado North-NAD27 |  | Horizontal
SPCS-Colorado North-NAD83
SPCS-Colorado South-NAD27
SPCS-Colorado South-NAD83
UTM-Zone 12 NAD27
UTM-Zone 12 NAD83
UTM-Zone 13 NAD27
UTM-Zone 13 NAD83