## Data
Header Information | measured depth (ft) | inclination (°) | azimuth (°) | true vertical depth (ft) | northing +N/-S (ft) | easting +E/-W (ft)
Operator Name | 0 | 0 | 0 | 0 | 0 | 0
PDC ENERGY INC | 158 | 0.42 | 256.25 | 158 | -0.14 | -0.56
Operator Number | 253 | 0.54 | 170.44 | 253 | -0.66 | -0.83
69175 | 348 | 1.18 | 116.52 | 347.99 | -1.54 | 0.12
Well Name and Number | 444 | 3.17 | 103.46 | 443.91 | -2.6 | 3.59
Harold 6X-204 | 540 | 4.9 | 100.3 | 539.67 | -3.95 | 10.21
API Number (if available) | 635 | 4.61 | 86.15 | 634.35 | -4.42 | 18.01
05-123-45755 | 731 | 6.82 | 70.76 | 729.87 | -2.28 | 27.24
Location: QQ SEC TWP RGE | 826 | 8.24 | 68.54 | 824.05 | 2.07 | 38.9
Sec.6-T4N-R64W | 922 | 9.67 | 67.21 | 918.88 | 7.71 | 52.74
Citing Type: Planned or Actual | 1017 | 10.82 | 66.45 | 1012.36 | 14.36 | 68.27
Actual | 1113 | 12.49 | 58.56 | 1106.38 | 23.38 | 85.39
Deviation Indicator | 1208 | 13.74 | 51.2 | 1198.91 | 35.81 | 102.95
Horizontal | 1303 | 14.03 | 46.83 | 1291.14 | 50.76 | 120.14
North Reference | 1399 | 16.14 | 43.57 | 1383.82 | 68.39 | 137.82
True | 1495 | 17.9 | 44.34 | 1475.62 | 88.61 | 157.33
Grid Type | 1595 | 18.83 | 43.69 | 1570.52 | 111.27 | 179.22
#VALUE! | 1682 | 16.64 | 44.34 | 1653.38 | 130.33 | 197.63
| 1778 | 16.8 | 44.46 | 1745.32 | 150.06 | 216.95
| 1873 | 16.3 | 43.2 | 1836.39 | 169.58 | 235.7
| 1969 | 15.51 | 42.35 | 1928.71 | 188.89 | 253.56
| 2064 | 16.06 | 42.98 | 2020.13 | 207.89 | 271.08
| 2159 | 15.15 | 40.17 | 2111.63 | 226.99 | 288.05
| 2255 | 15.06 | 47.24 | 2204.32 | 245.04 | 305.3
| 2351 | 15.18 | 50.88 | 2297 | 261.44 | 324.21
| 2446 | 17.16 | 47.64 | 2388.24 | 278.74 | 344.21
| 2542 | 17.06 | 45.24 | 2479.99 | 298.19 | 364.68
| 2637 | 16.76 | 45.05 | 2570.88 | 317.68 | 384.27
| 2733 | 16.7 | 44.41 | 2662.82 | 337.31 | 403.71
| 2828 | 16.86 | 43.96 | 2753.77 | 356.98 | 422.83
| 2924 | 16.92 | 43.01 | 2845.63 | 377.22 | 442.02
| 3019 | 15.66 | 43.15 | 2936.82 | 396.68 | 460.22
| 3115 | 16.6 | 42.62 | 3029.04 | 416.23 | 478.37
| 3210 | 17.29 | 45.88 | 3119.91 | 436.04 | 497.69
| 3306 | 16.31 | 46.76 | 3211.82 | 455.21 | 517.76
| 3401 | 15.68 | 49.19 | 3303.14 | 472.74 | 537.19
| 3497 | 17.25 | 52.58 | 3395.2 | 489.87 | 558.32
| 3592 | 16.69 | 51.24 | 3486.06 | 506.97 | 580.14
| 3688 | 16.02 | 50.11 | 3578.18 | 524.09 | 601.05
| 3783 | 16.91 | 52.87 | 3669.28 | 540.84 | 622.13
| 3879 | 16.87 | 52.03 | 3761.14 | 557.84 | 644.24
| 3974 | 16.56 | 51.72 | 3852.13 | 574.7 | 665.73
| 4070 | 16.56 | 52.36 | 3944.15 | 591.53 | 687.31
| 4165 | 16.28 | 50.51 | 4035.27 | 608.27 | 708.3
| 4261 | 14.98 | 49.13 | 4127.72 | 624.95 | 728.07
| 4356 | 17.49 | 48.19 | 4218.93 | 642.5 | 748
| 4452 | 17.39 | 46 | 4310.51 | 662.08 | 769.07
| 4548 | 16.41 | 43.99 | 4402.37 | 681.81 | 788.81
| 4643 | 18.43 | 46.3 | 4493.01 | 701.84 | 808.99
| 4738 | 18.51 | 43.72 | 4583.12 | 723.11 | 830.27
| 4833 | 17.54 | 40.77 | 4673.45 | 744.85 | 850.04
| 4929 | 16.74 | 38.94 | 4765.19 | 766.56 | 868.18
| 5025 | 15.79 | 39.47 | 4857.35 | 787.4 | 885.17
| 5121 | 16.41 | 41.68 | 4949.58 | 807.61 | 902.49
| 5216 | 16.31 | 41.48 | 5040.74 | 827.63 | 920.25
| 5312 | 15.68 | 40.84 | 5133.02 | 847.54 | 937.66
| 5407 | 14.5 | 38.83 | 5224.74 | 866.52 | 953.51
| 5503 | 13.21 | 37.34 | 5317.95 | 884.6 | 967.7
| 5598 | 11.66 | 41.39 | 5410.72 | 900.44 | 980.64
| 5694 | 10.14 | 43.43 | 5504.98 | 913.85 | 992.86
| 5789 | 9.36 | 41.08 | 5598.61 | 925.75 | 1003.69
| 5885 | 8.48 | 50.47 | 5693.45 | 936.14 | 1014.28
| 5981 | 7.87 | 48.26 | 5788.48 | 945.02 | 1024.64
| 6076 | 3.01 | 46.46 | 5883.02 | 951.07 | 1031.3
| 6172 | 0.93 | 20.66 | 5978.96 | 953.54 | 1033.41
| 6267 | 1.72 | 194.74 | 6073.95 | 952.88 | 1033.32
| 6363 | 3.3 | 249.55 | 6169.87 | 950.52 | 1030.36
| 6459 | 12.94 | 265.61 | 6264.8 | 948.73 | 1017.02
| 6554 | 18.04 | 273.6 | 6356.33 | 948.84 | 991.71
| 6650 | 24.3 | 269.34 | 6445.81 | 949.54 | 957.09
| 6746 | 31.75 | 265.52 | 6530.5 | 947.34 | 912.09
| 6842 | 38.65 | 267.91 | 6608.91 | 944.27 | 856.88
| 6938 | 44.47 | 270.96 | 6680.71 | 943.74 | 793.24
| 7033 | 50.47 | 271.46 | 6744.9 | 945.23 | 723.28
| 7129 | 62.32 | 268.43 | 6797.95 | 945.01 | 643.48
| 7225 | 69.69 | 267.3 | 6836.96 | 941.72 | 555.9
| 7321 | 77.72 | 267.92 | 6863.88 | 937.89 | 463.92
| 7416 | 84.6 | 267.77 | 6878.47 | 934.36 | 370.17
| 7512 | 88.56 | 269.52 | 6884.19 | 932.1 | 274.39
| 7636 | 90.89 | 269.44 | 6884.79 | 930.97 | 150.4
| 7732 | 90.74 | 269.28 | 6883.42 | 929.9 | 54.42
| 7828 | 90.27 | 268.08 | 6882.58 | 927.69 | -41.55
| 7923 | 90.39 | 268.25 | 6882.03 | 924.65 | -136.5
| 8019 | 90.18 | 268.02 | 6881.55 | 921.52 | -232.45
| 8115 | 89.67 | 267.12 | 6881.68 | 917.45 | -328.36
| 8210 | 90.03 | 269 | 6881.93 | 914.24 | -423.3
| 8306 | 90.17 | 270.89 | 6881.76 | 914.15 | -519.3
| 8401 | 90.34 | 271.08 | 6881.34 | 915.78 | -614.28
| 8497 | 89.92 | 271.08 | 6881.12 | 917.59 | -710.26
| 8593 | 89.52 | 269.82 | 6881.59 | 918.34 | -806.26
| 8688 | 89.76 | 270.78 | 6882.18 | 918.84 | -901.25
| 8784 | 89.68 | 273.38 | 6882.65 | 922.32 | -997.18
| 8879 | 90.07 | 275.55 | 6882.86 | 929.72 | -1091.89
| 8975 | 90.1 | 270.26 | 6882.72 | 934.58 | -1187.73
| 9071 | 90.89 | 268.82 | 6881.89 | 933.81 | -1283.72
| 9166 | 91.1 | 268.64 | 6880.24 | 931.71 | -1378.68
| 9262 | 91.3 | 268.72 | 6878.23 | 929.5 | -1474.63
| 9357 | 91.31 | 268.63 | 6876.07 | 927.3 | -1569.58
| 9452 | 90.65 | 267.78 | 6874.44 | 924.32 | -1664.52
| 9548 | 90.41 | 266.92 | 6873.55 | 919.89 | -1760.41
| 9643 | 90.48 | 266.85 | 6872.82 | 914.72 | -1855.27
| 9738 | 89.37 | 267.03 | 6872.94 | 909.65 | -1950.13
| 9834 | 89.16 | 266.16 | 6874.17 | 903.95 | -2045.96
| 9928 | 90.21 | 266.81 | 6874.69 | 898.19 | -2139.78
| 10024 | 90.28 | 267.03 | 6874.28 | 893.03 | -2235.64
| 10119 | 89.17 | 269.69 | 6874.73 | 890.31 | -2330.59
| 10213 | 89.51 | 270.28 | 6875.82 | 890.29 | -2424.58
| 10309 | 89.05 | 270.06 | 6877.02 | 890.57 | -2520.57
| 10404 | 88.84 | 270.04 | 6878.77 | 890.66 | -2615.55
| 10500 | 88.53 | 269.52 | 6880.97 | 890.29 | -2711.53
| 10596 | 90.34 | 269.69 | 6881.92 | 889.62 | -2807.52
| 10691 | 90.23 | 269.24 | 6881.45 | 888.74 | -2902.51
| 10787 | 90.24 | 269.09 | 6881.06 | 887.34 | -2998.5
| 10882 | 89.76 | 268.83 | 6881.06 | 885.61 | -3093.48
| 10978 | 89.73 | 268.75 | 6881.48 | 883.59 | -3189.46
| 11073 | 89.36 | 268.45 | 6882.24 | 881.27 | -3284.43
| 11169 | 89.08 | 268.32 | 6883.54 | 878.56 | -3380.38
| 11265 | 88.52 | 267.97 | 6885.55 | 875.45 | -3476.31
| 11361 | 89.69 | 268.76 | 6887.05 | 872.72 | -3572.26
| 11457 | 89.51 | 268.62 | 6887.72 | 870.52 | -3668.23
| 11553 | 90.42 | 269.13 | 6887.78 | 868.64 | -3764.21
| 11648 | 90.84 | 268.82 | 6886.74 | 866.94 | -3859.19
| 11744 | 90.73 | 268.4 | 6885.42 | 864.61 | -3955.15
| 11840 | 90.75 | 267.69 | 6884.18 | 861.33 | -4051.09
| 11900 | 90.75 | 267.69 | 6883.4 | 858.92 | -4111.03

## Lookup (hidden)
North Reference | RetunValue | Grid Type | ReturnValue | Deviation Indicator | ReturnValue
| 2 |  | 0 |  | 4
True |  | SPCS-Colorado Central-NAD27 |  | Directional
Grid |  | SPCS-Colorado Central-NAD83 |  | High Angle
|  | SPCS-Colorado North-NAD27 |  | Horizontal
SPCS-Colorado North-NAD83
SPCS-Colorado South-NAD27
SPCS-Colorado South-NAD83
UTM-Zone 12 NAD27
UTM-Zone 12 NAD83
UTM-Zone 13 NAD27
UTM-Zone 13 NAD83