## Data
Header Information | measured depth (ft) | inclination (°) | azimuth (°) | true vertical depth (ft) | northing +N/-S (ft) | easting +E/-W (ft)
Operator Name | 0 | 0 | 0 | 0 | 0 | 0
Red Willow Production Company | 100 | 0 | 0 | 100 | 0 | 0
Operator Number | 200 | 0 | 0 | 200 | 0 | 0
81295 | 300 | 0 | 0 | 300 | 0 | 0
Well Name and Number | 364 | 0 | 0 | 364 | 0 | 0
North Carracas 32-4 7F-1 | 400 | 0.72 | 225 | 400 | -0.16 | -0.16
API Number if available (Format=05-123-12345-00) | 500 | 2.72 | 225 | 499.95 | -2.28 | -2.28
| 600 | 4.72 | 225 | 599.73 | -6.87 | -6.87
Location: (Format=SWSE 16 9N35W) | 700 | 6.72 | 225 | 699.23 | -13.92 | -13.92
SWSW | 800 | 8.72 | 225 | 798.32 | -23.42 | -23.42
Citing Type: Planned or Actual | 900 | 10.72 | 225 | 896.88 | -35.35 | -35.35
Planned | 1000 | 12.72 | 225 | 994.79 | -49.72 | -49.72
Deviation Indicator | 1100 | 14.72 | 225 | 1091.93 | -66.49 | -66.49
Directional | 1164 | 16 | 225 | 1153.64 | -78.47 | -78.47
North Reference | 1200 | 16 | 225 | 1188.25 | -85.49 | -85.49
Grid | 1300 | 16 | 225 | 1284.37 | -104.98 | -104.98
Grid Type | 1400 | 16 | 225 | 1380.5 | -124.47 | -124.47
SPCS-Colorado South-NAD83 | 1500 | 16 | 225 | 1476.63 | -143.96 | -143.96
| 1600 | 16 | 225 | 1572.75 | -163.45 | -163.45
| 1700 | 16 | 225 | 1668.88 | -182.94 | -182.94
| 1800 | 16 | 225 | 1765.01 | -202.43 | -202.43
| 1864 | 16 | 225 | 1826.53 | -214.91 | -214.91
| 1900 | 14.28 | 232.07 | 1861.28 | -221.14 | -221.92
| 1950 | 12.34 | 244.79 | 1909.94 | -227.21 | -231.62
| 2000 | 11.18 | 261.05 | 1958.91 | -230.25 | -241.25
| 2050 | 11.04 | 279.28 | 2007.98 | -230.23 | -250.76
| 2100 | 11.95 | 296.3 | 2056.99 | -227.16 | -260.13
| 2150 | 13.72 | 309.97 | 2105.75 | -221.06 | -269.32
| 2199.01 | 16 | 320 | 2153.13 | -212.15 | -278.12
| 2250 | 19.06 | 320 | 2201.75 | -200.38 | -287.99
| 2300 | 22.06 | 320 | 2248.56 | -186.93 | -299.27
| 2350 | 25.06 | 320 | 2294.38 | -171.63 | -312.12
| 2400 | 28.06 | 320 | 2339.1 | -154.5 | -326.49
| 2450 | 31.06 | 320 | 2382.59 | -135.61 | -342.34
| 2500 | 34.06 | 320 | 2424.73 | -115 | -359.63
| 2550 | 37.06 | 320 | 2465.4 | -92.73 | -378.32
| 2600 | 40.06 | 320 | 2504.49 | -68.85 | -398.35
| 2650 | 43.06 | 320 | 2541.9 | -43.45 | -419.67
| 2700 | 46.06 | 320 | 2577.52 | -16.58 | -442.22
| 2750 | 49.06 | 320 | 2611.26 | 11.69 | -465.94
| 2800 | 52.06 | 320 | 2643.02 | 41.26 | -490.75
| 2850 | 55.06 | 320 | 2672.72 | 72.07 | -516.61
| 2900 | 58.06 | 320 | 2700.27 | 104.03 | -543.42
| 2950 | 61.06 | 320 | 2725.6 | 137.05 | -571.13
| 3000 | 64.06 | 320 | 2748.64 | 171.04 | -599.65
| 3015.68 | 65 | 320 | 2755.38 | 181.88 | -608.75
| 3100 | 65 | 320 | 2791.01 | 240.42 | -657.87
| 3200 | 65 | 320 | 2833.28 | 309.85 | -716.12
| 3258.5 | 65 | 320 | 2858 | 350.47 | -750.21
| 3300 | 65 | 320 | 2875.54 | 379.28 | -774.38
| 3400 | 65 | 320 | 2917.8 | 448.71 | -832.64
| 3443 | 65 | 320 | 2935.97 | 478.56 | -857.69

## Lookup (hidden)
North Reference | RetunValue | Grid Type | ReturnValue | Deviation Indicator | ReturnValue
| 3 |  | 7 |  | 2
True |  | SPCS-Colorado Central-NAD27 |  | Directional
Grid |  | SPCS-Colorado Central-NAD83 |  | High Angle
|  | SPCS-Colorado North-NAD27 |  | Horizontal
SPCS-Colorado North-NAD83
SPCS-Colorado South-NAD27
SPCS-Colorado South-NAD83
UTM-Zone 12 NAD27
UTM-Zone 12 NAD83
UTM-Zone 13 NAD27
UTM-Zone 13 NAD83