## Data
Header Information | measured depth (ft) | inclination (°) | azimuth (°) | true vertical depth (ft) | northing +N/-S (ft) | easting +E/-W (ft)
Operator Name | 0 | 0 | 0 | 0 | 0 | 0
HighPoint Resources | 156.5 | 0.97 | 66.82 | 156.49 | 0.52 | 1.22
Operator Number | 200.5 | 0.7 | 38.69 | 200.49 | 0.88 | 1.73
| 245.5 | 0.09 | 56.75 | 245.49 | 1.11 | 1.93
Well Name and Number | 289.5 | 0.18 | 21.95 | 289.49 | 1.19 | 1.98
Critter Creek 16-5906D ST 1 | 333.5 | 0.2 | 2.42 | 333.49 | 1.34 | 2.01
API Number (if available) | 377.5 | 0.22 | 5.25 | 377.49 | 1.5 | 2.02
05-123-47307 | 422.5 | 0.4 | 9.99 | 422.49 | 1.74 | 2.06
Location: QQ SEC TWP RGE | 466.5 | 0.31 | 35.31 | 466.48 | 1.99 | 2.15
Sec 16 T11N 63W | 510.5 | 0.35 | 39.26 | 510.48 | 2.19 | 2.31
Citing Type: Planned or Actual | 554.5 | 0.7 | 352.9 | 554.48 | 2.56 | 2.36
ACTUAL | 598.5 | 0.75 | 334.09 | 598.48 | 3.08 | 2.2
Deviation Indicator | 643.5 | 0.83 | 323.41 | 643.47 | 3.61 | 1.88
Horizontal | 687.5 | 0.79 | 262.46 | 687.47 | 3.83 | 1.39
North Reference | 731.5 | 0.88 | 274.94 | 731.47 | 3.82 | 0.75
True | 773.5 | 1.36 | 244.75 | 773.46 | 3.63 | -0.02
Grid Type | 818.5 | 1.67 | 243.3 | 818.44 | 3.11 | -1.09
#VALUE! | 862.5 | 2.37 | 235.87 | 862.41 | 2.31 | -2.42
| 906.5 | 3.43 | 233.19 | 906.36 | 1.01 | -4.22
| 938.5 | 4.41 | 237.45 | 938.28 | -0.23 | -6.03
| 969.5 | 5.14 | 239.04 | 969.18 | -1.58 | -8.22
| 1001.5 | 5.23 | 235.83 | 1001.04 | -3.14 | -10.66
| 1033.5 | 5.45 | 236.8 | 1032.91 | -4.79 | -13.14
| 1071.5 | 5.27 | 233.06 | 1070.74 | -6.83 | -16.04
| 1096.5 | 5.41 | 228.01 | 1095.63 | -8.3 | -17.83
| 1128.5 | 5.8 | 225.9 | 1127.48 | -10.44 | -20.12
| 1160.5 | 5.76 | 224.84 | 1159.32 | -12.7 | -22.41
| 1191.5 | 5.77 | 221.28 | 1190.16 | -14.98 | -24.54
| 1223.5 | 5.84 | 224.1 | 1221.99 | -17.35 | -26.73
| 1255.5 | 6.02 | 224.71 | 1253.82 | -19.72 | -29.04
| 1286.5 | 6.06 | 220.36 | 1284.65 | -22.12 | -31.25
| 1318.5 | 5.8 | 221.59 | 1316.48 | -24.61 | -33.41
| 1350.5 | 5.98 | 228.23 | 1348.31 | -26.93 | -35.73
| 1382.5 | 6.11 | 234.2 | 1380.13 | -29.04 | -38.35
| 1413.5 | 6.03 | 233.61 | 1410.96 | -30.97 | -41
| 1445.5 | 6.28 | 234.33 | 1442.78 | -32.99 | -43.78
| 1488.5 | 6.72 | 233.76 | 1485.5 | -35.85 | -47.72
| 1606 | 6.94 | 233.88 | 1602.17 | -44.1 | -59
| 1698 | 8.05 | 229.75 | 1693.38 | -51.54 | -68.4
| 1789 | 9.9 | 232.88 | 1783.26 | -60.37 | -79.51
| 1880 | 11.58 | 232.04 | 1872.66 | -70.71 | -92.95
| 1970 | 13.26 | 233.56 | 1960.55 | -82.4 | -108.37
| 2062 | 15.32 | 232.3 | 2049.7 | -96.1 | -126.48
| 2153 | 17.13 | 231.03 | 2137.08 | -111.88 | -146.41
| 2244 | 18.77 | 229.07 | 2223.64 | -129.91 | -167.89
| 2335 | 20.79 | 227.99 | 2309.27 | -150.31 | -190.96
| 2429 | 20.74 | 226.5 | 2397.17 | -172.93 | -215.43
| 2524 | 20.66 | 226.63 | 2486.03 | -196.02 | -239.81
| 2618 | 20.47 | 224.71 | 2574.04 | -219.09 | -263.43
| 2712 | 19.7 | 221.96 | 2662.33 | -242.55 | -285.59
| 2806 | 19.81 | 223.14 | 2750.8 | -265.95 | -307.07
| 2900 | 20.21 | 226.56 | 2839.12 | -288.74 | -329.75
| 2995 | 20.2 | 229.6 | 2928.28 | -310.66 | -354.16
| 3089 | 19.97 | 226.73 | 3016.57 | -332.18 | -378.21
| 3183 | 20.56 | 230.11 | 3104.75 | -353.77 | -402.56
| 3277 | 20.3 | 228.84 | 3192.84 | -375.08 | -427.5
| 3372 | 20.04 | 228.35 | 3282.01 | -396.75 | -452.07
| 3466 | 21.17 | 238.5 | 3370.03 | -416.33 | -478.59
| 3560 | 20.98 | 236.09 | 3457.74 | -434.58 | -507.02
| 3654 | 21 | 235.43 | 3545.5 | -453.53 | -534.86
| 3747 | 21.19 | 233.75 | 3632.27 | -472.92 | -562.14
| 3841 | 21.42 | 233.43 | 3719.85 | -493.2 | -589.62
| 3935 | 21.93 | 234.15 | 3807.2 | -513.7 | -617.64
| 4029 | 21.82 | 233.27 | 3894.43 | -534.43 | -645.87
| 4124 | 21.29 | 231.55 | 3982.79 | -555.71 | -673.52
| 4219 | 20.63 | 231.61 | 4071.5 | -576.83 | -700.15
| 4313 | 19.92 | 229.18 | 4159.68 | -597.58 | -725.25
| 4408 | 19.72 | 221.96 | 4249.07 | -620.09 | -748.21
| 4502 | 18.6 | 221.18 | 4337.86 | -643.16 | -768.69
| 4596 | 17.73 | 222.45 | 4427.17 | -665.01 | -788.22
| 4690 | 16.92 | 225.43 | 4516.91 | -685.17 | -807.62
| 4785 | 15.56 | 226.68 | 4608.12 | -703.61 | -826.74
| 4878 | 13.55 | 225.39 | 4698.13 | -719.82 | -843.58
| 4972 | 9.91 | 231.93 | 4790.15 | -732.55 | -857.79
| 5066 | 7.59 | 240.25 | 4883.06 | -740.62 | -869.55
| 5160 | 5.39 | 234.17 | 4976.45 | -746.28 | -878.52
| 5254 | 4.33 | 223.21 | 5070.11 | -751.45 | -884.53
| 5348 | 1.48 | 238.55 | 5163.98 | -754.67 | -887.99
| 5442 | 0.75 | 226.37 | 5257.96 | -755.73 | -889.48
| 5537 | 0.62 | 215.2 | 5352.96 | -756.58 | -890.22
| 5630 | 0.37 | 233.56 | 5445.95 | -757.17 | -890.75
| 5725 | 0.45 | 327.48 | 5540.95 | -757.04 | -891.2
| 5819 | 0.29 | 278.05 | 5634.95 | -756.69 | -891.63
| 5914 | 0.54 | 304.05 | 5729.95 | -756.41 | -892.24
| 6008 | 0.99 | 87.85 | 5823.94 | -756.13 | -891.8
| 6102 | 1.32 | 106.2 | 5917.92 | -756.4 | -889.95
| 6197 | 1.17 | 84.91 | 6012.9 | -756.62 | -887.93
| 6291 | 1.06 | 83.01 | 6106.88 | -756.43 | -886.11
| 6385 | 0.87 | 103.83 | 6200.87 | -756.5 | -884.56
| 6479 | 0.61 | 85.39 | 6294.86 | -756.63 | -883.36
| 6573 | 0.44 | 107.88 | 6388.86 | -756.7 | -882.52
| 6668 | 0.66 | 101.37 | 6483.86 | -756.92 | -881.64
| 6763 | 0.37 | 91.68 | 6578.85 | -757.03 | -880.8
| 6856 | 0.36 | 103.37 | 6671.85 | -757.11 | -880.21
| 6951 | 0.41 | 107.73 | 6766.85 | -757.28 | -879.6
| 7045 | 0.45 | 73.18 | 6860.85 | -757.28 | -878.92
| 7140 | 2.59 | 355.27 | 6955.81 | -755.03 | -878.74
| 7233 | 12.73 | 1.58 | 7047.86 | -742.66 | -878.63
| 7327 | 21.07 | 4.25 | 7137.72 | -715.41 | -877.09
| 7422 | 28.68 | 358.52 | 7223.86 | -675.53 | -876.42
| 7515 | 36.97 | 356.27 | 7301.94 | -625.22 | -878.82
| 7609 | 42.28 | 350.11 | 7374.35 | -565.8 | -886.09
| 7704 | 52.34 | 353.62 | 7438.69 | -496.76 | -895.79
| 7797 | 59.34 | 355.34 | 7490.88 | -420.21 | -903.14
| 7891 | 73.15 | 357.41 | 7528.66 | -334.56 | -908.48
| 7985 | 79.17 | 1.38 | 7551.14 | -243.35 | -909.4
| 8076 | 85.3 | 1.81 | 7563.43 | -153.26 | -906.89
| 8166 | 86.44 | 2.19 | 7569.91 | -63.55 | -903.76
| 8260 | 88.99 | 2.25 | 7573.66 | 30.29 | -900.12
| 8355 | 89.19 | 1.28 | 7575.17 | 125.23 | -897.19
| 8449 | 89.97 | 1.59 | 7575.86 | 219.2 | -894.84
| 8543 | 89.5 | 1.35 | 7576.29 | 313.17 | -892.43
| 8637 | 89.76 | 1.15 | 7576.9 | 407.14 | -890.38
| 8731 | 90.23 | 1.39 | 7576.91 | 501.12 | -888.3
| 8825 | 90.94 | 2.09 | 7575.95 | 595.07 | -885.44
| 8919 | 90.4 | 1.29 | 7574.85 | 689.02 | -882.67
| 9012 | 90.27 | 0.35 | 7574.31 | 782.01 | -881.34
| 9106 | 89.97 | 359.31 | 7574.11 | 876.01 | -881.62
| 9200 | 90.3 | 0.35 | 7573.89 | 970.01 | -881.9
| 9294 | 90.17 | 359.48 | 7573.5 | 1064.01 | -882.04
| 9388 | 90.71 | 359.84 | 7572.78 | 1158 | -882.59
| 9482 | 90.91 | 359.92 | 7571.45 | 1251.99 | -882.79
| 9576 | 90.81 | 359.28 | 7570.04 | 1345.98 | -883.45
| 9671 | 89.9 | 358.33 | 7569.45 | 1440.95 | -885.43
| 9764 | 89.87 | 357.9 | 7569.64 | 1533.9 | -888.49
| 9859 | 89.13 | 358.67 | 7570.47 | 1628.85 | -891.33
| 9953 | 89.09 | 357.95 | 7571.93 | 1722.8 | -894.1
| 10046 | 89.1 | 359.71 | 7573.4 | 1815.77 | -896
| 10139 | 89.2 | 0.66 | 7574.78 | 1908.75 | -895.7
| 10233 | 90.2 | 0.65 | 7575.27 | 2002.75 | -894.63
| 10327 | 89.77 | 0.11 | 7575.29 | 2096.74 | -894
| 10421 | 89.6 | 359.95 | 7575.81 | 2190.74 | -893.95
| 10515 | 89.43 | 359.96 | 7576.61 | 2284.74 | -894.03
| 10610 | 90.3 | 0.29 | 7576.83 | 2379.74 | -893.82
| 10704 | 90.37 | 359.83 | 7576.28 | 2473.74 | -893.72
| 10798 | 90.54 | 359.15 | 7575.53 | 2567.73 | -894.56
| 10891 | 90.4 | 358.52 | 7574.77 | 2660.71 | -896.45
| 10986 | 89.7 | 0.17 | 7574.69 | 2755.7 | -897.53
| 11079 | 89.9 | 0.8 | 7575.01 | 2848.69 | -896.75
| 11173 | 89.87 | 0.41 | 7575.2 | 2942.69 | -895.75
| 11267 | 89.63 | 0.27 | 7575.61 | 3036.68 | -895.2
| 11361 | 89.56 | 359.24 | 7576.28 | 3130.68 | -895.6
| 11455 | 90.13 | 0.76 | 7576.53 | 3224.67 | -895.6
| 11549 | 89.4 | 358.74 | 7576.92 | 3318.67 | -896.01
| 11643 | 90.5 | 0.05 | 7577 | 3412.66 | -897
| 11738 | 88.69 | 357.09 | 7577.67 | 3507.61 | -899.37
| 11832 | 90.44 | 357.76 | 7578.38 | 3601.51 | -903.59
| 11926 | 89.13 | 359.89 | 7578.74 | 3695.48 | -905.52
| 12020 | 90.07 | 0 | 7579.39 | 3789.48 | -905.61
| 12147 | 87.65 | 356.84 | 7581.92 | 3916.38 | -909.11
| 12241 | 89.36 | 356.91 | 7584.37 | 4010.2 | -914.23
| 12333 | 88.69 | 357.68 | 7585.94 | 4102.09 | -918.57
| 12423 | 90.77 | 1.82 | 7586.36 | 4192.06 | -918.97
| 12514 | 90 | 359.76 | 7585.75 | 4283.05 | -917.71
| 12605 | 92.28 | 3.11 | 7583.94 | 4373.98 | -915.44
| 12696 | 87.05 | 358.25 | 7584.47 | 4464.91 | -914.36
| 12787 | 89.6 | 357.22 | 7587.13 | 4555.79 | -917.95
| 12879 | 90.17 | 357.08 | 7587.32 | 4647.68 | -922.52
| 12970 | 91.17 | 357.91 | 7586.25 | 4738.58 | -926.5
| 13061 | 92.21 | 358.54 | 7583.57 | 4829.5 | -929.32
| 13153 | 90.33 | 356.82 | 7581.53 | 4921.39 | -933.04
| 13244 | 90.23 | 357.34 | 7581.08 | 5012.27 | -937.68
| 13335 | 89.93 | 358.5 | 7580.96 | 5103.21 | -940.98
| 13426 | 91.41 | 357.79 | 7579.89 | 5194.16 | -943.93
| 13517 | 91.24 | 357.58 | 7577.79 | 5285.06 | -947.6
| 13608 | 90.67 | 357.91 | 7576.27 | 5375.97 | -951.18
| 13699 | 91.04 | 358.23 | 7574.91 | 5466.91 | -954.25
| 13790 | 89.1 | 358.85 | 7574.8 | 5557.88 | -956.56
| 13882 | 89.6 | 1.21 | 7575.85 | 5649.86 | -956.52
| 13973 | 89.63 | 2.55 | 7576.46 | 5740.81 | -953.53
| 14064 | 88.8 | 1.21 | 7577.7 | 5831.75 | -950.55
| 14152 | 90.44 | 1.88 | 7578.29 | 5919.71 | -948.17
| 14244 | 91.61 | 0.87 | 7576.64 | 6011.67 | -945.97
| 14335 | 89.9 | 358.65 | 7575.44 | 6102.65 | -946.35
| 14425 | 91.34 | 356.5 | 7574.47 | 6192.56 | -950.15
| 14520 | 92.81 | 357.16 | 7571.03 | 6287.35 | -955.4
| 14614 | 93.15 | 358.31 | 7566.14 | 6381.15 | -959.11
| 14708 | 92.71 | 0.98 | 7561.34 | 6475.01 | -959.7
| 14802 | 91.37 | 5.19 | 7557.99 | 6568.79 | -954.64
| 14897 | 86.68 | 4.39 | 7559.61 | 6663.42 | -946.71
| 14990 | 85.34 | 0.94 | 7566.08 | 6756.08 | -942.39
| 15022 | 85.78 | 0.61 | 7568.56 | 6787.98 | -941.96
| 15085 | 86.29 | 359.06 | 7572.91 | 6850.83 | -942.14
| 15179 | 88.66 | 356.35 | 7577.05 | 6944.64 | -945.91
| 15241 | 90.5 | 354.79 | 7577.51 | 7006.45 | -950.69
| 15272 | 91.47 | 355.02 | 7576.98 | 7037.32 | -953.45
| 15365 | 92.31 | 355.19 | 7573.91 | 7129.93 | -961.38
| 15459 | 92.04 | 357.65 | 7570.34 | 7223.68 | -967.24
| 15553 | 91.64 | 1.76 | 7567.32 | 7317.61 | -967.73
| 15647 | 90.64 | 358.96 | 7565.45 | 7411.57 | -967.14
| 15741 | 89.83 | 358.92 | 7565.06 | 7505.56 | -968.88
| 15836 | 90.5 | 359.7 | 7564.79 | 7600.55 | -970.02
| 15930 | 90.4 | 359.37 | 7564.05 | 7694.54 | -970.78
| 16024 | 90.44 | 0.5 | 7563.36 | 7788.54 | -970.89
| 16117 | 90.4 | 0.69 | 7562.68 | 7881.53 | -969.92
| 16212 | 90.8 | 0.01 | 7561.69 | 7976.52 | -969.34
| 16305 | 90.37 | 1.72 | 7560.74 | 8069.5 | -967.94
| 16399 | 90.8 | 0.6 | 7559.78 | 8163.48 | -966.04
| 16493 | 90.2 | 3.06 | 7558.96 | 8257.42 | -963.03
| 16587 | 89.97 | 1.52 | 7558.82 | 8351.34 | -959.28
| 16681 | 89.77 | 0.61 | 7559.03 | 8445.32 | -957.53
| 16775 | 89.7 | 1.37 | 7559.47 | 8539.31 | -955.91
| 16869 | 89.4 | 1.09 | 7560.2 | 8633.28 | -953.89
| 16964 | 90.07 | 2.56 | 7560.64 | 8728.23 | -950.86
| 17058 | 90.27 | 2.41 | 7560.36 | 8822.14 | -946.79
| 17152 | 90.23 | 2.1 | 7559.95 | 8916.07 | -943.09
| 17246 | 90.13 | 0.65 | 7559.66 | 9010.04 | -940.83
| 17340 | 90.1 | 0.06 | 7559.47 | 9104.04 | -940.25
| 17434 | 89.73 | 359.33 | 7559.61 | 9198.03 | -940.75
| 17528 | 89.16 | 1.78 | 7560.52 | 9292.02 | -939.84
| 17622 | 89.46 | 2.99 | 7561.65 | 9385.93 | -935.93
| 17716 | 91.21 | 2.3 | 7561.1 | 9479.82 | -931.59
| 17810 | 91.17 | 1.23 | 7559.15 | 9573.75 | -928.7
| 17904 | 90.9 | 1.41 | 7557.45 | 9667.71 | -926.53
| 17998 | 90.5 | 1.32 | 7556.3 | 9761.68 | -924.29
| 18065 | 90.4 | 0.97 | 7555.78 | 9828.66 | -922.96
| 18122 | 90.4 | 0.97 | 7555.38 | 9885.65 | -921.99

## Lookup (hidden)
North Reference | RetunValue | Grid Type | ReturnValue | Deviation Indicator | ReturnValue
| 2 |  | 0 |  | 4
True |  | SPCS-Colorado Central-NAD27 |  | Directional
Grid |  | SPCS-Colorado Central-NAD83 |  | High Angle
|  | SPCS-Colorado North-NAD27 |  | Horizontal
SPCS-Colorado North-NAD83
SPCS-Colorado South-NAD27
SPCS-Colorado South-NAD83
UTM-Zone 12 NAD27
UTM-Zone 12 NAD83
UTM-Zone 13 NAD27
UTM-Zone 13 NAD83