## Data
Header Information | measured depth (ft) | inclination (°) | azimuth (°) | true vertical depth (ft) | northing +N/-S (ft) | easting +E/-W (ft)
Operator Name | 0 | 0 | 0 | 0 | 0 | 0
Extraction Oil & Gas LLC. | 100 | 0 | 0 | 100 | 0 | 0 | 2
Operator Number | 200 | 0 | 0 | 200 | 0 | 0
| 300 | 0 | 0 | 300 | 0 | 0
Well Name and Number | 400 | 0 | 0 | 400 | 0 | 0
GP-CODY FED 20E-15-1N | 500 | 0 | 0 | 500 | 0 | 0
API Number (if available) | 600 | 0 | 0 | 600 | 0 | 0
| 700 | 0 | 0 | 700 | 0 | 0
Location: QQ SEC TWP RGE | 800 | 0 | 0 | 800 | 0 | 0
Sec.20-T5N-R65W | 900 | 0 | 0 | 900 | 0 | 0
Citing Type: Planned or Actual | 1000 | 0 | 0 | 1000 | 0 | 0
Planned | 1100 | 2 | 317.994 | 1099.98 | 1.3 | -1.17
Deviation Indicator | 1200 | 4 | 317.994 | 1199.84 | 5.19 | -4.67
Horizontal | 1300 | 6 | 317.994 | 1299.45 | 11.66 | -10.5
North Reference | 1400 | 8 | 317.994 | 1398.7 | 20.72 | -18.66
True | 1490.19 | 9.804 | 317.994 | 1487.8 | 31.09 | -28
Grid Type | 1500 | 9.804 | 317.994 | 1497.47 | 32.33 | -29.11
#VALUE! | 1600 | 9.804 | 317.994 | 1596.01 | 44.98 | -40.51
| 1700 | 9.804 | 317.994 | 1694.55 | 57.63 | -51.9
| 1800 | 9.804 | 317.994 | 1793.09 | 70.29 | -63.3
| 1900 | 9.804 | 317.994 | 1891.63 | 82.94 | -74.69
| 2000 | 9.804 | 317.994 | 1990.17 | 95.59 | -86.09
| 2100 | 9.804 | 317.994 | 2088.71 | 108.25 | -97.48
| 2200 | 9.804 | 317.994 | 2187.25 | 120.9 | -108.88
| 2300 | 9.804 | 317.994 | 2285.79 | 133.55 | -120.27
| 2400 | 9.804 | 317.994 | 2384.33 | 146.2 | -131.67
| 2500 | 9.804 | 317.994 | 2482.86 | 158.86 | -143.06
| 2600 | 9.804 | 317.994 | 2581.4 | 171.51 | -154.46
| 2700 | 9.804 | 317.994 | 2679.94 | 184.16 | -165.85
| 2800 | 9.804 | 317.994 | 2778.48 | 196.82 | -177.25
| 2900 | 9.804 | 317.994 | 2877.02 | 209.47 | -188.64
| 3000 | 9.804 | 317.994 | 2975.56 | 222.12 | -200.04
| 3100 | 9.804 | 317.994 | 3074.1 | 234.77 | -211.43
| 3200 | 9.804 | 317.994 | 3172.64 | 247.43 | -222.83
| 3300 | 9.804 | 317.994 | 3271.18 | 260.08 | -234.22
| 3400 | 9.804 | 317.994 | 3369.72 | 272.73 | -245.62
| 3500 | 9.804 | 317.994 | 3468.26 | 285.39 | -257.01
| 3600 | 9.804 | 317.994 | 3566.8 | 298.04 | -268.41
| 3700 | 9.804 | 317.994 | 3665.34 | 310.69 | -279.8
| 3800 | 9.804 | 317.994 | 3763.88 | 323.34 | -291.2
| 3900 | 9.804 | 317.994 | 3862.42 | 336 | -302.59
| 4000 | 9.804 | 317.994 | 3960.96 | 348.65 | -313.99
| 4100 | 9.804 | 317.994 | 4059.5 | 361.3 | -325.38
| 4200 | 9.804 | 317.994 | 4158.04 | 373.96 | -336.78
| 4300 | 9.804 | 317.994 | 4256.58 | 386.61 | -348.17
| 4400 | 9.804 | 317.994 | 4355.12 | 399.26 | -359.57
| 4500 | 9.804 | 317.994 | 4453.66 | 411.91 | -370.96
| 4600 | 9.804 | 317.994 | 4552.2 | 424.57 | -382.36
| 4700 | 9.804 | 317.994 | 4650.74 | 437.22 | -393.75
| 4800 | 9.804 | 317.994 | 4749.28 | 449.87 | -405.15
| 4900 | 9.804 | 317.994 | 4847.82 | 462.53 | -416.54
| 5000 | 9.804 | 317.994 | 4946.36 | 475.18 | -427.94
| 5100 | 9.804 | 317.994 | 5044.9 | 487.83 | -439.33
| 5200 | 9.804 | 317.994 | 5143.43 | 500.48 | -450.73
| 5300 | 9.804 | 317.994 | 5241.97 | 513.14 | -462.12
| 5400 | 9.804 | 317.994 | 5340.51 | 525.79 | -473.52
| 5500 | 9.804 | 317.994 | 5439.05 | 538.44 | -484.91
| 5600 | 9.804 | 317.994 | 5537.59 | 551.1 | -496.31
| 5700 | 9.804 | 317.994 | 5636.13 | 563.75 | -507.7
| 5800 | 9.804 | 317.994 | 5734.67 | 576.4 | -519.1
| 5880.7 | 9.804 | 317.994 | 5814.2 | 586.61 | -528.29
| 5900 | 9.418 | 317.994 | 5833.22 | 589.01 | -530.45
| 6000 | 7.418 | 317.994 | 5932.14 | 599.88 | -540.25
| 6100 | 5.418 | 317.994 | 6031.51 | 608.19 | -547.73
| 6200 | 3.418 | 317.994 | 6131.21 | 613.91 | -552.88
| 6300 | 1.418 | 317.994 | 6231.11 | 617.05 | -555.7
| 6370.89 | 0 | 0 | 6302 | 617.7 | -556.29
| 6400.89 | 0 | 0 | 6332 | 617.7 | -556.29
| 6450 | 4.91 | 89.839 | 6381.05 | 617.71 | -554.19
| 6500 | 9.91 | 89.839 | 6430.61 | 617.72 | -547.74
| 6550 | 14.909 | 89.839 | 6479.43 | 617.75 | -537
| 6600 | 19.909 | 89.839 | 6527.12 | 617.8 | -522.04
| 6650 | 24.909 | 89.839 | 6573.33 | 617.85 | -502.99
| 6700 | 29.908 | 89.839 | 6617.71 | 617.91 | -479.98
| 6750 | 34.908 | 89.839 | 6659.91 | 617.99 | -453.19
| 6800 | 39.908 | 89.839 | 6699.61 | 618.07 | -422.83
| 6850 | 44.907 | 89.839 | 6736.52 | 618.17 | -389.12
| 6900 | 49.907 | 89.839 | 6770.34 | 618.27 | -352.32
| 6950 | 54.907 | 89.839 | 6800.84 | 618.38 | -312.72
| 7000 | 59.906 | 89.839 | 6827.76 | 618.5 | -270.6
| 7050 | 64.906 | 89.839 | 6850.92 | 618.63 | -226.31
| 7100 | 69.905 | 89.839 | 6870.12 | 618.76 | -180.16
| 7150 | 74.905 | 89.839 | 6885.23 | 618.89 | -132.51
| 7200 | 79.905 | 89.839 | 6896.13 | 619.03 | -83.73
| 7250 | 84.904 | 89.839 | 6902.74 | 619.16 | -34.19
| 7300.97 | 90 | 89.839 | 6905 | 619.31 | 16.71
| 7400 | 90 | 89.839 | 6905 | 619.59 | 115.75
| 7500 | 90 | 89.839 | 6905 | 619.87 | 215.75
| 7600 | 90 | 89.839 | 6905 | 620.15 | 315.75
| 7700 | 90 | 89.839 | 6905 | 620.43 | 415.75
| 7800 | 90 | 89.839 | 6905 | 620.71 | 515.75
| 7900 | 90 | 89.839 | 6904.99 | 620.99 | 615.74
| 8000 | 90 | 89.839 | 6904.99 | 621.27 | 715.74
| 8100.97 | 90 | 89.839 | 6904.99 | 621.55 | 816.71
| 8200 | 90 | 87.859 | 6904.99 | 623.54 | 915.72
| 8300 | 90 | 85.859 | 6904.99 | 629.02 | 1015.56
| 8400 | 90 | 83.859 | 6904.99 | 637.98 | 1115.16
| 8442.93 | 90 | 83 | 6904.99 | 642.89 | 1157.8
| 8500 | 90 | 83 | 6904.99 | 649.85 | 1214.45
| 8542.93 | 90 | 83 | 6904.99 | 655.08 | 1257.06
| 8600 | 90 | 84.141 | 6904.99 | 661.47 | 1313.77
| 8700 | 90 | 86.141 | 6904.99 | 669.94 | 1413.4
| 8800 | 90 | 88.141 | 6904.99 | 674.93 | 1513.27
| 8900 | 90 | 90.141 | 6904.99 | 676.43 | 1613.26
| 8913.97 | 90 | 90.421 | 6904.99 | 676.36 | 1627.22
| 9000 | 90 | 90.421 | 6904.99 | 675.73 | 1713.26
| 9100 | 90 | 90.421 | 6904.99 | 674.99 | 1813.25
| 9200 | 90 | 90.421 | 6904.99 | 674.26 | 1913.25
| 9300 | 90 | 90.421 | 6904.99 | 673.52 | 2013.25
| 9400 | 90 | 90.421 | 6904.99 | 672.79 | 2113.25
| 9500 | 90 | 90.421 | 6904.99 | 672.05 | 2213.24
| 9600 | 90 | 90.421 | 6904.99 | 671.32 | 2313.24
| 9700 | 90 | 90.421 | 6904.99 | 670.59 | 2413.24
| 9800 | 90 | 90.421 | 6904.99 | 669.85 | 2513.23
| 9900 | 90 | 90.421 | 6904.99 | 669.12 | 2613.23
| 10000 | 90 | 90.421 | 6904.99 | 668.38 | 2713.23
| 10100 | 90 | 90.421 | 6904.99 | 667.65 | 2813.23
| 10200 | 90 | 90.421 | 6904.99 | 666.91 | 2913.22
| 10300 | 90 | 90.421 | 6904.99 | 666.18 | 3013.22
| 10400 | 90 | 90.421 | 6904.99 | 665.44 | 3113.22
| 10500 | 90 | 90.421 | 6904.99 | 664.71 | 3213.22
| 10600 | 90 | 90.421 | 6904.99 | 663.98 | 3313.21
| 10700 | 90 | 90.421 | 6904.99 | 663.24 | 3413.21
| 10800 | 90 | 90.421 | 6904.99 | 662.51 | 3513.21
| 10900 | 90 | 90.421 | 6904.99 | 661.77 | 3613.2
| 11000 | 90 | 90.421 | 6904.99 | 661.04 | 3713.2
| 11100 | 90 | 90.421 | 6904.99 | 660.3 | 3813.2
| 11200 | 90 | 90.421 | 6904.99 | 659.57 | 3913.2
| 11300 | 90 | 90.421 | 6904.99 | 658.83 | 4013.19
| 11400 | 90 | 90.421 | 6904.99 | 658.1 | 4113.19
| 11500 | 90 | 90.421 | 6904.99 | 657.37 | 4213.19
| 11600 | 90 | 90.421 | 6904.99 | 656.63 | 4313.19
| 11700 | 90 | 90.421 | 6904.99 | 655.9 | 4413.18
| 11800 | 90 | 90.421 | 6904.99 | 655.16 | 4513.18
| 11900 | 90 | 90.421 | 6904.99 | 654.43 | 4613.18
| 12000 | 90 | 90.421 | 6904.99 | 653.69 | 4713.18
| 12100 | 90 | 90.421 | 6904.99 | 652.96 | 4813.17
| 12200 | 90 | 90.421 | 6904.99 | 652.23 | 4913.17
| 12300 | 90 | 90.421 | 6904.99 | 651.49 | 5013.17
| 12400 | 90 | 90.421 | 6904.99 | 650.76 | 5113.16
| 12500 | 90 | 90.421 | 6904.99 | 650.02 | 5213.16
| 12600 | 90 | 90.421 | 6904.99 | 649.29 | 5313.16
| 12700 | 90 | 90.421 | 6904.99 | 648.55 | 5413.16
| 12800 | 90 | 90.421 | 6904.99 | 647.82 | 5513.15
| 12900 | 90 | 90.421 | 6904.99 | 647.08 | 5613.15
| 13000 | 90 | 90.421 | 6904.99 | 646.35 | 5713.15
| 13100 | 90 | 90.421 | 6904.99 | 645.62 | 5813.15
| 13200 | 90 | 90.421 | 6904.99 | 644.88 | 5913.14
| 13300 | 90 | 90.421 | 6904.99 | 644.15 | 6013.14
| 13400 | 90 | 90.421 | 6904.99 | 643.41 | 6113.14
| 13500 | 90 | 90.421 | 6904.99 | 642.68 | 6213.13
| 13600 | 90 | 90.421 | 6904.99 | 641.94 | 6313.13
| 13700 | 90 | 90.421 | 6904.99 | 641.21 | 6413.13
| 13800 | 90 | 90.421 | 6904.99 | 640.47 | 6513.13
| 13900 | 90 | 90.421 | 6904.99 | 639.74 | 6613.12
| 14000 | 90 | 90.421 | 6904.99 | 639.01 | 6713.12
| 14075 | 90 | 90.421 | 6905 | 638.46 | 6788.12

## Lookup (hidden)
North Reference | RetunValue | Grid Type | ReturnValue | Deviation Indicator | ReturnValue
| 2 |  | 0 |  | 4
True |  | SPCS-Colorado Central-NAD27 |  | Directional
Grid |  | SPCS-Colorado Central-NAD83 |  | High Angle
|  | SPCS-Colorado North-NAD27 |  | Horizontal
SPCS-Colorado North-NAD83
SPCS-Colorado South-NAD27
SPCS-Colorado South-NAD83
UTM-Zone 12 NAD27
UTM-Zone 12 NAD83
UTM-Zone 13 NAD27
UTM-Zone 13 NAD83