## Data
Header Information | measured depth (ft) | inclination (°) | azimuth (°) | true vertical depth (ft) | northing +N/-S (ft) | easting +E/-W (ft)
Operator Name | 0 | 0 | 0 | 0 | 0 | 0
Extraction Oil & Gas LLC. | 100 | 0 | 0 | 100 | 0 | 0 | 2
Operator Number | 200 | 0 | 0 | 200 | 0 | 0
| 300 | 0 | 0 | 300 | 0 | 0
Well Name and Number | 400 | 0 | 0 | 400 | 0 | 0
GP-CODY FED 20E-15-2N | 500 | 0 | 0 | 500 | 0 | 0
API Number (if available) | 600 | 0 | 0 | 600 | 0 | 0
| 700 | 0 | 0 | 700 | 0 | 0
Location: QQ SEC TWP RGE | 800 | 0 | 0 | 800 | 0 | 0
Sec.20-T5N-R65W | 900 | 2 | 298.033 | 899.98 | 0.82 | -1.54
Citing Type: Planned or Actual | 1000 | 4 | 298.033 | 999.84 | 3.28 | -6.16
Planned | 1100 | 6 | 298.033 | 1099.45 | 7.38 | -13.85
Deviation Indicator | 1200 | 8 | 298.033 | 1198.7 | 13.1 | -24.61
Horizontal | 1300 | 8.284 | 298.033 | 1297.66 | 19.86 | -37.3
North Reference | 1400 | 8.284 | 298.033 | 1396.62 | 26.63 | -50.01
True | 1500 | 8.284 | 298.033 | 1495.57 | 33.4 | -62.73
Grid Type | 1600 | 8.284 | 298.033 | 1594.53 | 40.17 | -75.45
#VALUE! | 1700 | 8.284 | 298.033 | 1693.49 | 46.94 | -88.17
| 1800 | 8.284 | 298.033 | 1792.44 | 53.71 | -100.88
| 1900 | 8.284 | 298.033 | 1891.4 | 60.49 | -113.6
| 2000 | 8.284 | 298.033 | 1990.36 | 67.26 | -126.32
| 2100 | 8.284 | 298.033 | 2089.31 | 74.03 | -139.04
| 2200 | 8.284 | 298.033 | 2188.27 | 80.8 | -151.75
| 2300 | 8.284 | 298.033 | 2287.22 | 87.57 | -164.47
| 2400 | 8.284 | 298.033 | 2386.18 | 94.34 | -177.19
| 2499.99 | 8.284 | 298.033 | 2485.14 | 101.11 | -189.91
| 2599.99 | 8.284 | 298.033 | 2584.09 | 107.89 | -202.63
| 2699.99 | 8.284 | 298.033 | 2683.05 | 114.66 | -215.34
| 2799.99 | 8.284 | 298.033 | 2782.01 | 121.43 | -228.06
| 2899.99 | 8.284 | 298.033 | 2880.96 | 128.2 | -240.78
| 2999.99 | 8.284 | 298.033 | 2979.92 | 134.97 | -253.5
| 3099.99 | 8.284 | 298.033 | 3078.88 | 141.74 | -266.21
| 3199.99 | 8.284 | 298.033 | 3177.83 | 148.51 | -278.93
| 3299.99 | 8.284 | 298.033 | 3276.79 | 155.29 | -291.65
| 3399.99 | 8.284 | 298.033 | 3375.74 | 162.06 | -304.37
| 3499.99 | 8.284 | 298.033 | 3474.7 | 168.83 | -317.08
| 3599.99 | 8.284 | 298.033 | 3573.66 | 175.6 | -329.8
| 3699.99 | 8.284 | 298.033 | 3672.61 | 182.37 | -342.52
| 3799.99 | 8.284 | 298.033 | 3771.57 | 189.14 | -355.24
| 3899.99 | 8.284 | 298.033 | 3870.53 | 195.91 | -367.95
| 3999.99 | 8.284 | 298.033 | 3969.48 | 202.69 | -380.67
| 4099.99 | 8.284 | 298.033 | 4068.44 | 209.46 | -393.39
| 4199.99 | 8.284 | 298.033 | 4167.4 | 216.23 | -406.11
| 4299.99 | 8.284 | 298.033 | 4266.35 | 223 | -418.83
| 4399.99 | 8.284 | 298.033 | 4365.31 | 229.77 | -431.54
| 4499.99 | 8.284 | 298.033 | 4464.27 | 236.54 | -444.26
| 4599.99 | 8.284 | 298.033 | 4563.22 | 243.31 | -456.98
| 4699.99 | 8.284 | 298.033 | 4662.18 | 250.09 | -469.7
| 4799.99 | 8.284 | 298.033 | 4761.13 | 256.86 | -482.41
| 4899.99 | 8.284 | 298.033 | 4860.09 | 263.63 | -495.13
| 4999.99 | 8.284 | 298.033 | 4959.05 | 270.4 | -507.85
| 5099.99 | 8.284 | 298.033 | 5058 | 277.17 | -520.57
| 5199.99 | 8.284 | 298.033 | 5156.96 | 283.94 | -533.28
| 5299.99 | 8.284 | 298.033 | 5255.92 | 290.71 | -546
| 5399.99 | 8.284 | 298.033 | 5354.87 | 297.49 | -558.72
| 5499.99 | 8.284 | 298.033 | 5453.83 | 304.26 | -571.44
| 5599.99 | 8.284 | 298.033 | 5552.79 | 311.03 | -584.16
| 5699.99 | 8.284 | 298.033 | 5651.74 | 317.8 | -596.87
| 5799.99 | 8.284 | 298.033 | 5750.7 | 324.57 | -609.59
| 5899.99 | 8.284 | 298.033 | 5849.65 | 331.34 | -622.31
| 5999.99 | 7.084 | 298.033 | 5948.7 | 337.82 | -634.48
| 6099.99 | 5.084 | 298.033 | 6048.13 | 342.8 | -643.83
| 6199.99 | 3.084 | 298.033 | 6147.87 | 346.15 | -650.12
| 6299.99 | 1.084 | 298.033 | 6247.8 | 347.86 | -653.33
| 6399.99 | 1.579 | 89.837 | 6347.79 | 348.1 | -653.56
| 6499.99 | 11.579 | 89.837 | 6447.01 | 348.13 | -642.12
| 6599.99 | 21.578 | 89.837 | 6542.73 | 348.21 | -613.62
| 6699.99 | 31.577 | 89.837 | 6632.05 | 348.34 | -568.94
| 6799.99 | 41.576 | 89.837 | 6712.25 | 348.51 | -509.43
| 6899.99 | 51.576 | 89.837 | 6780.9 | 348.72 | -436.89
| 6999.99 | 61.575 | 89.837 | 6835.92 | 348.95 | -353.54
| 7099.99 | 71.574 | 89.837 | 6875.62 | 349.21 | -261.89
| 7199.99 | 81.573 | 89.837 | 6898.81 | 349.49 | -164.75
| 7299.99 | 90 | 89.837 | 6905 | 349.77 | -65.06
| 7399.99 | 90 | 89.837 | 6905 | 350.06 | 34.94
| 7499.98 | 90 | 89.837 | 6905 | 350.34 | 134.94
| 7599.98 | 90 | 89.837 | 6905 | 350.63 | 234.94
| 7699.98 | 90 | 89.837 | 6905 | 350.91 | 334.94
| 7799.98 | 90 | 89.838 | 6905 | 351.19 | 434.94
| 7899.98 | 90 | 89.838 | 6905 | 351.48 | 534.94
| 7999.98 | 90 | 89.838 | 6905 | 351.76 | 634.94
| 8099.98 | 90 | 89.838 | 6905 | 352.04 | 734.94
| 8199.98 | 90 | 89.838 | 6905 | 352.32 | 834.94
| 8299.98 | 90 | 89.838 | 6904.99 | 352.61 | 934.94
| 8399.98 | 90 | 89.838 | 6904.99 | 352.89 | 1034.94
| 8499.98 | 90 | 89.838 | 6904.99 | 353.17 | 1134.94
| 8599.98 | 90 | 89.838 | 6904.99 | 353.45 | 1234.94
| 8699.98 | 90 | 89.838 | 6904.99 | 353.74 | 1334.94
| 8799.98 | 90 | 89.838 | 6904.99 | 354.02 | 1434.94
| 8899.98 | 90 | 89.839 | 6904.99 | 354.3 | 1534.93
| 8999.98 | 90 | 89.839 | 6904.99 | 354.58 | 1634.93
| 9099.98 | 90 | 89.839 | 6904.99 | 354.86 | 1734.93
| 9199.98 | 90 | 89.839 | 6904.99 | 355.14 | 1834.93
| 9299.98 | 90 | 89.839 | 6904.99 | 355.43 | 1934.93
| 9399.98 | 90 | 89.839 | 6904.99 | 355.71 | 2034.93
| 9499.98 | 90 | 89.839 | 6904.99 | 355.99 | 2134.93
| 9599.98 | 90 | 89.839 | 6904.99 | 356.27 | 2234.93
| 9699.98 | 90 | 89.839 | 6904.99 | 356.55 | 2334.93
| 9799.98 | 90 | 89.839 | 6904.99 | 356.83 | 2434.93
| 9899.98 | 90 | 89.839 | 6904.99 | 357.11 | 2534.93
| 9999.98 | 90 | 89.84 | 6904.99 | 357.39 | 2634.93
| 10099.98 | 90 | 89.84 | 6904.99 | 357.67 | 2734.93
| 10199.98 | 90 | 89.84 | 6904.99 | 357.95 | 2834.93
| 10299.98 | 90 | 89.84 | 6904.99 | 358.23 | 2934.93
| 10399.98 | 90 | 89.84 | 6904.99 | 358.51 | 3034.93
| 10499.98 | 90 | 89.84 | 6904.99 | 358.79 | 3134.93
| 10599.98 | 90 | 89.84 | 6904.99 | 359.06 | 3234.92
| 10699.98 | 90 | 89.84 | 6904.99 | 359.34 | 3334.92
| 10799.98 | 90 | 89.84 | 6904.99 | 359.62 | 3434.92
| 10899.98 | 90 | 89.84 | 6904.99 | 359.9 | 3534.92
| 10999.98 | 90 | 89.84 | 6904.99 | 360.18 | 3634.92
| 11099.98 | 90 | 89.841 | 6904.99 | 360.46 | 3734.92
| 11199.98 | 90 | 89.841 | 6904.99 | 360.74 | 3834.92
| 11299.98 | 90 | 89.841 | 6904.99 | 361.01 | 3934.92
| 11399.98 | 90 | 89.841 | 6904.99 | 361.29 | 4034.92
| 11499.98 | 90 | 89.841 | 6904.99 | 361.57 | 4134.92
| 11599.98 | 90 | 89.841 | 6904.99 | 361.85 | 4234.92
| 11699.98 | 90 | 89.841 | 6904.99 | 362.12 | 4334.92
| 11799.98 | 90 | 89.841 | 6904.99 | 362.4 | 4434.92
| 11899.98 | 90 | 89.841 | 6904.99 | 362.68 | 4534.92
| 11999.98 | 90 | 89.841 | 6904.99 | 362.95 | 4634.92
| 12099.98 | 90 | 89.841 | 6904.99 | 363.23 | 4734.92
| 12199.98 | 90 | 89.842 | 6904.99 | 363.51 | 4834.92
| 12299.98 | 90 | 89.842 | 6904.99 | 363.78 | 4934.91
| 12399.98 | 90 | 89.842 | 6904.99 | 364.06 | 5034.91
| 12499.97 | 90 | 89.842 | 6904.99 | 364.34 | 5134.91
| 12599.97 | 90 | 89.842 | 6904.99 | 364.61 | 5234.91
| 12699.97 | 90 | 89.842 | 6904.99 | 364.89 | 5334.91
| 12799.97 | 90 | 89.842 | 6904.99 | 365.16 | 5434.91
| 12899.97 | 90 | 89.842 | 6904.99 | 365.44 | 5534.91
| 12999.97 | 90 | 89.842 | 6904.99 | 365.71 | 5634.91
| 13099.97 | 90 | 89.842 | 6904.99 | 365.99 | 5734.91
| 13199.97 | 90 | 89.842 | 6904.99 | 366.26 | 5834.91
| 13299.97 | 90 | 89.843 | 6905 | 366.54 | 5934.91
| 13399.97 | 90 | 89.843 | 6905 | 366.81 | 6034.91
| 13499.97 | 90 | 89.843 | 6905 | 367.09 | 6134.91
| 13599.97 | 90 | 89.843 | 6905 | 367.36 | 6234.91
| 13699.97 | 90 | 89.843 | 6905 | 367.64 | 6334.91
| 13799.97 | 90 | 89.843 | 6905 | 367.91 | 6434.91
| 13899.97 | 90 | 89.843 | 6905 | 368.18 | 6534.91
| 13999.97 | 90 | 89.843 | 6905 | 368.46 | 6634.91
| 14099.97 | 90 | 89.843 | 6905 | 368.73 | 6734.9
| 14153.27 | 90 | 89.843 | 6905 | 368.88 | 6788.2

## Lookup (hidden)
North Reference | RetunValue | Grid Type | ReturnValue | Deviation Indicator | ReturnValue
| 2 |  | 0 |  | 4
True |  | SPCS-Colorado Central-NAD27 |  | Directional
Grid |  | SPCS-Colorado Central-NAD83 |  | High Angle
|  | SPCS-Colorado North-NAD27 |  | Horizontal
SPCS-Colorado North-NAD83
SPCS-Colorado South-NAD27
SPCS-Colorado South-NAD83
UTM-Zone 12 NAD27
UTM-Zone 12 NAD83
UTM-Zone 13 NAD27
UTM-Zone 13 NAD83