## Data
Header Information | measured depth (ft) | inclination (°) | azimuth (°) | true vertical depth (ft) | northing +N/-S (ft) | easting +E/-W (ft)
Operator Name | 0 | 0 | 0 | 0 | 0 | 0
Extraction Oil & Gas LLC. | 100 | 0 | 0 | 100 | 0 | 0 | 2
Operator Number | 200 | 0 | 0 | 200 | 0 | 0
| 300 | 2 | 257.84 | 299.98 | -0.37 | -1.71
Well Name and Number | 400 | 4 | 257.84 | 399.84 | -1.47 | -6.82
GP-CODY FED 20E-15-4N | 500 | 6 | 257.84 | 499.45 | -3.31 | -15.34
API Number (if available) | 600 | 8 | 257.84 | 598.7 | -5.87 | -27.25
| 700 | 9.294 | 257.84 | 697.5 | -9.12 | -42.34
Location: QQ SEC TWP RGE | 800 | 9.294 | 257.84 | 796.19 | -12.52 | -58.12
Sec.20-T5N-R65W | 900 | 9.294 | 257.84 | 894.87 | -15.93 | -73.91
Citing Type: Planned or Actual | 1000 | 9.294 | 257.84 | 993.56 | -19.33 | -89.7
Planned | 1100 | 9.294 | 257.84 | 1092.25 | -22.73 | -105.49
Deviation Indicator | 1200 | 9.294 | 257.84 | 1190.94 | -26.13 | -121.28
Horizontal | 1300 | 9.294 | 257.84 | 1289.62 | -29.54 | -137.06
North Reference | 1400 | 9.294 | 257.84 | 1388.31 | -32.94 | -152.85
True | 1500 | 9.294 | 257.84 | 1487 | -36.34 | -168.64
Grid Type | 1600 | 9.294 | 257.84 | 1585.68 | -39.74 | -184.43
#VALUE! | 1700 | 9.294 | 257.84 | 1684.37 | -43.14 | -200.22
| 1800 | 9.294 | 257.84 | 1783.06 | -46.55 | -216
| 1900 | 9.294 | 257.84 | 1881.74 | -49.95 | -231.79
| 2000 | 9.294 | 257.84 | 1980.43 | -53.35 | -247.58
| 2100 | 9.294 | 257.84 | 2079.12 | -56.75 | -263.37
| 2200 | 9.294 | 257.84 | 2177.81 | -60.15 | -279.16
| 2300 | 9.294 | 257.84 | 2276.49 | -63.56 | -294.94
| 2400 | 9.294 | 257.84 | 2375.18 | -66.96 | -310.73
| 2499.99 | 9.294 | 257.84 | 2473.87 | -70.36 | -326.52
| 2599.99 | 9.294 | 257.84 | 2572.55 | -73.76 | -342.31
| 2699.99 | 9.294 | 257.84 | 2671.24 | -77.16 | -358.1
| 2799.99 | 9.294 | 257.84 | 2769.93 | -80.57 | -373.88
| 2899.99 | 9.294 | 257.84 | 2868.61 | -83.97 | -389.67
| 2999.99 | 9.294 | 257.84 | 2967.3 | -87.37 | -405.46
| 3099.99 | 9.294 | 257.84 | 3065.99 | -90.77 | -421.25
| 3199.99 | 9.294 | 257.84 | 3164.68 | -94.17 | -437.03
| 3299.99 | 9.294 | 257.84 | 3263.36 | -97.58 | -452.82
| 3399.99 | 9.294 | 257.84 | 3362.05 | -100.98 | -468.61
| 3499.99 | 9.294 | 257.84 | 3460.74 | -104.38 | -484.4
| 3599.99 | 9.294 | 257.84 | 3559.42 | -107.78 | -500.19
| 3699.99 | 9.294 | 257.84 | 3658.11 | -111.18 | -515.97
| 3799.99 | 9.294 | 257.84 | 3756.8 | -114.59 | -531.76
| 3899.99 | 9.294 | 257.84 | 3855.48 | -117.99 | -547.55
| 3999.99 | 9.294 | 257.84 | 3954.17 | -121.39 | -563.34
| 4099.99 | 9.294 | 257.84 | 4052.86 | -124.79 | -579.13
| 4199.99 | 9.294 | 257.84 | 4151.55 | -128.19 | -594.91
| 4299.99 | 9.294 | 257.84 | 4250.23 | -131.6 | -610.7
| 4399.99 | 9.294 | 257.84 | 4348.92 | -135 | -626.49
| 4499.99 | 9.294 | 257.84 | 4447.61 | -138.4 | -642.28
| 4599.99 | 9.294 | 257.84 | 4546.29 | -141.8 | -658.07
| 4699.99 | 9.294 | 257.84 | 4644.98 | -145.2 | -673.85
| 4799.99 | 9.294 | 257.84 | 4743.67 | -148.61 | -689.64
| 4899.99 | 9.294 | 257.84 | 4842.35 | -152.01 | -705.43
| 4999.99 | 9.294 | 257.84 | 4941.04 | -155.41 | -721.22
| 5099.99 | 9.294 | 257.84 | 5039.73 | -158.81 | -737.01
| 5199.99 | 9.294 | 257.84 | 5138.42 | -162.22 | -752.79
| 5299.99 | 9.294 | 257.84 | 5237.1 | -165.62 | -768.58
| 5399.99 | 9.294 | 257.84 | 5335.79 | -169.02 | -784.37
| 5499.99 | 9.294 | 257.84 | 5434.48 | -172.42 | -800.16
| 5599.99 | 9.294 | 257.84 | 5533.16 | -175.82 | -815.95
| 5699.99 | 9.294 | 257.84 | 5631.85 | -179.23 | -831.73
| 5799.99 | 9.294 | 257.84 | 5730.54 | -182.63 | -847.52
| 5899.99 | 9.294 | 257.84 | 5829.22 | -186.03 | -863.31
| 5999.99 | 7.499 | 257.84 | 5928.12 | -189.14 | -877.74
| 6099.99 | 5.499 | 257.84 | 6027.48 | -191.52 | -888.8
| 6199.99 | 3.499 | 257.84 | 6127.16 | -193.18 | -896.47
| 6299.99 | 1.499 | 257.84 | 6227.06 | -194.09 | -900.73
| 6399.99 | 0 | 0 | 6327.05 | -194.3 | -901.69
| 6499.99 | 9.505 | 89.877 | 6426.62 | -194.28 | -893.82
| 6599.99 | 19.504 | 89.877 | 6523.31 | -194.23 | -868.81
| 6699.99 | 29.503 | 89.877 | 6614.19 | -194.14 | -827.39
| 6799.99 | 39.502 | 89.877 | 6696.49 | -194.02 | -770.82
| 6899.99 | 49.502 | 89.877 | 6767.72 | -193.87 | -700.81
| 6999.99 | 59.501 | 89.877 | 6825.72 | -193.69 | -619.5
| 7099.99 | 69.5 | 89.877 | 6868.71 | -193.5 | -529.36
| 7199.99 | 79.499 | 89.877 | 6895.4 | -193.29 | -433.12
| 7299.99 | 89.499 | 89.877 | 6904.98 | -193.08 | -333.71
| 7399.99 | 90 | 89.877 | 6905 | -192.87 | -233.71
| 7499.98 | 90 | 89.877 | 6905 | -192.65 | -133.71
| 7599.98 | 90 | 89.877 | 6905 | -192.44 | -33.71
| 7699.98 | 90 | 89.877 | 6905 | -192.22 | 66.29
| 7799.98 | 90 | 89.877 | 6905 | -192.01 | 166.29
| 7899.98 | 90 | 89.877 | 6905 | -191.79 | 266.29
| 7999.98 | 90 | 89.877 | 6905 | -191.58 | 366.29
| 8099.98 | 90 | 89.877 | 6905 | -191.37 | 466.29
| 8199.98 | 90 | 89.877 | 6905 | -191.15 | 566.29
| 8299.98 | 90 | 89.877 | 6905 | -190.94 | 666.29
| 8399.98 | 90 | 89.877 | 6905 | -190.72 | 766.29
| 8499.98 | 90 | 89.877 | 6905 | -190.51 | 866.29
| 8599.98 | 90 | 89.877 | 6905.01 | -190.29 | 966.29
| 8699.98 | 90 | 89.877 | 6905.01 | -190.08 | 1066.29
| 8799.98 | 90 | 89.877 | 6905.01 | -189.86 | 1166.29
| 8899.98 | 90 | 89.877 | 6905.01 | -189.65 | 1266.29
| 8999.98 | 90 | 89.877 | 6905.01 | -189.43 | 1366.29
| 9099.98 | 90 | 89.877 | 6905.01 | -189.22 | 1466.29
| 9199.98 | 90 | 89.877 | 6905.01 | -189 | 1566.29
| 9299.98 | 90 | 89.877 | 6905.01 | -188.79 | 1666.29
| 9399.98 | 90 | 89.877 | 6905.01 | -188.58 | 1766.29
| 9499.98 | 90 | 89.877 | 6905.01 | -188.36 | 1866.29
| 9599.98 | 90 | 89.877 | 6905.01 | -188.15 | 1966.28
| 9699.98 | 90 | 89.877 | 6905.01 | -187.93 | 2066.28
| 9799.98 | 90 | 89.877 | 6905.01 | -187.72 | 2166.28
| 9899.98 | 90 | 89.877 | 6905.01 | -187.5 | 2266.28
| 9999.98 | 90 | 89.877 | 6905.01 | -187.29 | 2366.28
| 10099.98 | 90 | 89.877 | 6905.01 | -187.07 | 2466.28
| 10199.98 | 90 | 89.877 | 6905.01 | -186.86 | 2566.28
| 10299.98 | 90 | 89.877 | 6905.01 | -186.64 | 2666.28
| 10399.98 | 90 | 89.877 | 6905.01 | -186.43 | 2766.28
| 10499.98 | 90 | 89.877 | 6905.01 | -186.22 | 2866.28
| 10599.98 | 90 | 89.877 | 6905.01 | -186 | 2966.28
| 10699.98 | 90 | 89.877 | 6905.01 | -185.79 | 3066.28
| 10799.98 | 90 | 89.877 | 6905.01 | -185.57 | 3166.28
| 10899.98 | 90 | 89.877 | 6905.01 | -185.36 | 3266.28
| 10999.98 | 90 | 89.877 | 6905.02 | -185.14 | 3366.28
| 11099.98 | 90 | 89.877 | 6905.02 | -184.93 | 3466.28
| 11199.98 | 90 | 89.877 | 6905.02 | -184.71 | 3566.28
| 11299.98 | 90 | 89.877 | 6905.02 | -184.5 | 3666.28
| 11399.98 | 90 | 89.877 | 6905.02 | -184.28 | 3766.28
| 11499.98 | 90 | 89.877 | 6905.02 | -184.07 | 3866.28
| 11599.98 | 90 | 89.877 | 6905.02 | -183.86 | 3966.28
| 11699.98 | 90 | 89.877 | 6905.02 | -183.64 | 4066.28
| 11799.98 | 90 | 89.877 | 6905.02 | -183.43 | 4166.28
| 11899.98 | 90 | 89.877 | 6905.02 | -183.21 | 4266.27
| 11999.98 | 90 | 89.877 | 6905.02 | -183 | 4366.27
| 12099.98 | 90 | 89.877 | 6905.02 | -182.78 | 4466.27
| 12199.98 | 90 | 89.877 | 6905.02 | -182.57 | 4566.27
| 12299.98 | 90 | 89.877 | 6905.02 | -182.35 | 4666.27
| 12399.98 | 90 | 89.877 | 6905.02 | -182.14 | 4766.27
| 12499.97 | 90 | 89.877 | 6905.02 | -181.92 | 4866.27
| 12599.97 | 90 | 89.877 | 6905.02 | -181.71 | 4966.27
| 12699.97 | 90 | 89.877 | 6905.02 | -181.5 | 5066.27
| 12799.97 | 90 | 89.877 | 6905.02 | -181.28 | 5166.27
| 12899.97 | 90 | 89.877 | 6905.02 | -181.07 | 5266.27
| 12999.97 | 90 | 89.877 | 6905.02 | -180.85 | 5366.27
| 13099.97 | 90 | 89.877 | 6905.02 | -180.64 | 5466.27
| 13199.97 | 90 | 89.877 | 6905.02 | -180.42 | 5566.27
| 13299.97 | 90 | 89.877 | 6905.02 | -180.21 | 5666.27
| 13399.97 | 90 | 89.877 | 6905.02 | -179.99 | 5766.27
| 13499.97 | 90 | 89.877 | 6905.03 | -179.78 | 5866.27
| 13599.97 | 90 | 89.877 | 6905.03 | -179.56 | 5966.27
| 13699.97 | 90 | 89.877 | 6905.03 | -179.35 | 6066.27
| 13799.97 | 90 | 89.877 | 6905.03 | -179.14 | 6166.27
| 13899.97 | 90 | 89.877 | 6905.03 | -178.92 | 6266.27
| 13999.97 | 90 | 89.877 | 6905.03 | -178.71 | 6366.27
| 14099.97 | 90 | 89.877 | 6905.03 | -178.49 | 6466.27
| 14199.97 | 90 | 89.877 | 6905.03 | -178.28 | 6566.26
| 14299.97 | 90 | 89.877 | 6905.03 | -178.06 | 6666.26
| 14399.97 | 90 | 89.877 | 6905.03 | -177.85 | 6766.26
| 14419.28 | 90 | 89.877 | 6905 | -177.57 | 6785.57

## Lookup (hidden)
North Reference | RetunValue | Grid Type | ReturnValue | Deviation Indicator | ReturnValue
| 2 |  | 0 |  | 4
True |  | SPCS-Colorado Central-NAD27 |  | Directional
Grid |  | SPCS-Colorado Central-NAD83 |  | High Angle
|  | SPCS-Colorado North-NAD27 |  | Horizontal
SPCS-Colorado North-NAD83
SPCS-Colorado South-NAD27
SPCS-Colorado South-NAD83
UTM-Zone 12 NAD27
UTM-Zone 12 NAD83
UTM-Zone 13 NAD27
UTM-Zone 13 NAD83