## Data
Header Information | measured depth (ft) | inclination (°) | azimuth (°) | true vertical depth (ft) | northing +N/-S (ft) | easting +E/-W (ft)
Operator Name | 0 | 0 | 0 | 0 | 0 | 0
PETROLEUM DEVELOPMENT CORPORATION | 144 | 0.4 | 50.1 | 144 | 0.32 | 0.39
Operator Number | 234 | 1.1 | 108.4 | 233.99 | 0.25 | 1.45
69175 | 324 | 2.6 | 117.4 | 323.94 | -0.96 | 4.08
Well Name and Number | 414 | 4.1 | 116 | 413.79 | -3.31 | 8.78
Lory 9N | 503 | 5.5 | 115.3 | 502.47 | -6.53 | 15.5
API Number (if available) | 594 | 6.7 | 113.9 | 592.95 | -10.54 | 24.3
05-123-46838 | 683 | 7.5 | 114.1 | 681.27 | -15.02 | 34.34
Location: QQ SEC TWP RGE | 773 | 9 | 112.5 | 770.34 | -20.11 | 46.21
Sec.33-T4N-R65W | 863 | 10.5 | 114.1 | 859.04 | -26.15 | 60.2
Citing Type: Planned or Actual | 953 | 11.9 | 112.5 | 947.32 | -33.05 | 76.26
Actual | 1042 | 12.4 | 112.3 | 1034.33 | -40.19 | 93.58
Deviation Indicator | 1131 | 13.6 | 113.4 | 1121.04 | -47.97 | 112.02
Horizontal | 1221 | 15 | 115.8 | 1208.25 | -57.25 | 132.22
North Reference | 1311 | 16.7 | 114.8 | 1294.83 | -67.74 | 154.45
True | 1401 | 18.1 | 114.6 | 1380.71 | -78.98 | 178.9
Grid Type | 1490 | 18.4 | 113.7 | 1465.23 | -90.38 | 204.33
#VALUE! | 1580 | 17.9 | 114.1 | 1550.75 | -101.74 | 229.96
| 1637 | 16.1 | 111.8 | 1605.26 | -108.25 | 245.3
| 1759 | 12.96 | 103.75 | 1723.36 | -117.79 | 274.3
| 1848 | 14.45 | 106.74 | 1809.82 | -123.36 | 294.63
| 1938 | 16.52 | 110.31 | 1896.55 | -131.04 | 317.39
| 2027 | 17.94 | 116.38 | 1981.56 | -141.52 | 341.54
| 2117 | 17.14 | 115.67 | 2067.38 | -153.43 | 365.91
| 2207 | 16.45 | 115.51 | 2153.54 | -164.66 | 389.36
| 2297 | 17.62 | 115.88 | 2239.59 | -176.09 | 413.12
| 2386 | 16.57 | 115.52 | 2324.65 | -187.44 | 436.69
| 2476 | 18.36 | 116.26 | 2410.5 | -199.24 | 460.99
| 2566 | 17.44 | 115.85 | 2496.14 | -211.39 | 485.84
| 2656 | 16.2 | 115.9 | 2582.29 | -222.76 | 509.27
| 2745 | 19.04 | 116.74 | 2667.11 | -234.72 | 533.41
| 2835 | 19.01 | 115.7 | 2752.19 | -247.68 | 559.73
| 2925 | 18.68 | 114.91 | 2837.37 | -260.11 | 586.01
| 3015 | 18.5 | 113.8 | 2922.67 | -271.94 | 612.14
| 3105 | 17.47 | 113.31 | 3008.27 | -283.05 | 637.61
| 3194 | 16.09 | 112.86 | 3093.48 | -293.12 | 661.25
| 3284 | 18.72 | 111.44 | 3179.35 | -303.25 | 686.19
| 3373 | 16.31 | 110.43 | 3264.22 | -312.83 | 711.2
| 3465 | 17.53 | 108.37 | 3352.24 | -321.71 | 736.45
| 3555 | 18.94 | 109.11 | 3437.72 | -330.76 | 763.12
| 3644 | 15.85 | 108.21 | 3522.64 | -339.29 | 788.32
| 3734 | 16.85 | 111.05 | 3609 | -347.82 | 812.17
| 3824 | 18.42 | 113.6 | 3694.77 | -358.2 | 837.37
| 3914 | 18.52 | 113.2 | 3780.13 | -369.52 | 863.54
| 4003 | 21.38 | 113.19 | 3863.78 | -381.48 | 891.45
| 4093 | 21.28 | 112.35 | 3947.62 | -394.15 | 921.63
| 4183 | 20.6 | 112.07 | 4031.67 | -406.31 | 951.41
| 4273 | 18.61 | 108.45 | 4116.45 | -416.81 | 979.71
| 4363 | 16.47 | 106.22 | 4202.26 | -424.92 | 1005.59
| 4453 | 15.43 | 104.44 | 4288.8 | -431.46 | 1029.43
| 4543 | 13.52 | 101.08 | 4375.94 | -436.47 | 1051.35
| 4633 | 12.48 | 111.25 | 4463.64 | -442.02 | 1070.75
| 4723 | 10.81 | 108.31 | 4551.79 | -448.2 | 1087.82
| 4812 | 9.53 | 104.73 | 4639.39 | -452.69 | 1102.87
| 4902 | 7.85 | 95.97 | 4728.36 | -455.23 | 1116.19
| 4991 | 6.31 | 101.39 | 4816.68 | -456.82 | 1127.03
| 5081 | 5.54 | 94.86 | 4906.2 | -458.17 | 1136.21
| 5171 | 5.29 | 94.33 | 4995.79 | -458.85 | 1144.68
| 5260 | 4.15 | 112.56 | 5084.5 | -460.4 | 1151.74
| 5350 | 2.77 | 106.77 | 5174.33 | -462.27 | 1156.83
| 5439 | 0.74 | 133.64 | 5263.28 | -463.29 | 1159.31
| 5529 | 0.67 | 128.36 | 5353.28 | -464.02 | 1160.14
| 5619 | 0.78 | 125.63 | 5443.27 | -464.7 | 1161.05
| 5709 | 0.7 | 116.13 | 5533.26 | -465.3 | 1162.04
| 5799 | 0.84 | 117.76 | 5623.25 | -465.85 | 1163.12
| 5888 | 0.5 | 114.44 | 5712.25 | -466.31 | 1164.05
| 5978 | 0.35 | 134.35 | 5802.25 | -466.67 | 1164.6
| 6067 | 0.09 | 141.01 | 5891.25 | -466.91 | 1164.84
| 6157 | 0.19 | 115.14 | 5981.25 | -467.03 | 1165.02
| 6246 | 0.27 | 160.06 | 6070.24 | -467.29 | 1165.23
| 6335 | 0.42 | 161.54 | 6159.24 | -467.8 | 1165.4
| 6425 | 3.18 | 357.9 | 6249.2 | -465.61 | 1165.41
| 6539 | 11.93 | 1.5 | 6362.1 | -450.65 | 1165.61
| 6629 | 15.24 | 355.74 | 6449.58 | -429.55 | 1164.97
| 6719 | 21.71 | 357.66 | 6534.89 | -401.09 | 1163.41
| 6809 | 27.05 | 357.09 | 6616.84 | -363.99 | 1161.69
| 6899 | 34.12 | 358.92 | 6694.27 | -318.25 | 1160.18
| 6988 | 45.56 | 359.19 | 6762.49 | -261.34 | 1159.25
| 7078 | 55.3 | 358.48 | 6819.76 | -192.06 | 1157.81
| 7168 | 60.72 | 358.12 | 6867.42 | -115.79 | 1155.54
| 7257 | 68.33 | 354.13 | 6905.68 | -35.72 | 1150.03
| 7347 | 77.32 | 357.86 | 6932.24 | 49.96 | 1144.1
| 7437 | 82.62 | 358.39 | 6947.91 | 138.5 | 1141.2
| 7526 | 86.63 | 358.46 | 6956.25 | 227.06 | 1138.77
| 7616 | 90.63 | 359.09 | 6958.4 | 317 | 1136.85
| 7705 | 91.56 | 358.98 | 6956.7 | 405.97 | 1135.35
| 7794 | 89.15 | 357.19 | 6956.15 | 494.91 | 1132.37
| 7883 | 89.15 | 356.57 | 6957.47 | 583.76 | 1127.53
| 7973 | 90.37 | 356.48 | 6957.84 | 673.6 | 1122.08
| 8063 | 89.19 | 357.16 | 6958.19 | 763.45 | 1117.08
| 8153 | 89.06 | 359.23 | 6959.56 | 853.39 | 1114.25
| 8242 | 88.35 | 0.89 | 6961.57 | 942.37 | 1114.34
| 8332 | 88 | 0.22 | 6964.44 | 1032.32 | 1115.21
| 8421 | 87.99 | 1.33 | 6967.55 | 1121.25 | 1116.42
| 8511 | 87.49 | 0.44 | 6971.1 | 1211.17 | 1117.81
| 8601 | 89.12 | 1.66 | 6973.77 | 1301.11 | 1119.45
| 8691 | 88.59 | 1.39 | 6975.56 | 1391.06 | 1121.85
| 8780 | 90.53 | 2.38 | 6976.25 | 1480.01 | 1124.78
| 8871 | 90.22 | 1.68 | 6975.65 | 1570.95 | 1128
| 8961 | 90.9 | 1.67 | 6974.77 | 1660.9 | 1130.63
| 9050 | 90.73 | 0.66 | 6973.51 | 1749.87 | 1132.44
| 9140 | 90.57 | 359.96 | 6972.49 | 1839.87 | 1132.93
| 9230 | 90.74 | 359.54 | 6971.46 | 1929.86 | 1132.53
| 9319 | 89.72 | 2.44 | 6971.1 | 2018.83 | 1134.07
| 9409 | 89.83 | 2 | 6971.45 | 2108.77 | 1137.56
| 9498 | 89.95 | 2.5 | 6971.62 | 2197.7 | 1141.05
| 9588 | 89.95 | 0.56 | 6971.7 | 2287.66 | 1143.45
| 9677 | 89.49 | 358.71 | 6972.14 | 2376.65 | 1142.89
| 9767 | 89.99 | 359.25 | 6972.55 | 2466.64 | 1141.29
| 9857 | 89.29 | 358.79 | 6973.11 | 2556.62 | 1139.75
| 9947 | 90.52 | 0.92 | 6973.26 | 2646.61 | 1139.52
| 10037 | 90.23 | 0.63 | 6972.67 | 2736.6 | 1140.74
| 10127 | 89.64 | 0.27 | 6972.77 | 2826.6 | 1141.44
| 10217 | 90.09 | 1.54 | 6972.98 | 2916.59 | 1142.86
| 10306 | 89.8 | 2.17 | 6973.07 | 3005.54 | 1145.75
| 10396 | 91.58 | 3.64 | 6971.99 | 3095.41 | 1150.31
| 10485 | 91.15 | 2.99 | 6969.87 | 3184.24 | 1155.45
| 10574 | 91.49 | 2.77 | 6967.82 | 3273.1 | 1159.92
| 10664 | 91.91 | 2.43 | 6965.15 | 3362.97 | 1164
| 10753 | 92.18 | 2.21 | 6961.97 | 3451.84 | 1167.6
| 10843 | 90.52 | 2.52 | 6959.85 | 3541.73 | 1171.32
| 10933 | 90.84 | 2.53 | 6958.78 | 3631.64 | 1175.28
| 11023 | 90.99 | 2.29 | 6957.34 | 3721.55 | 1179.06
| 11113 | 90.06 | 0.28 | 6956.52 | 3811.52 | 1181.08
| 11203 | 90.6 | 359.74 | 6956 | 3901.51 | 1181.1
| 11293 | 91.48 | 358.91 | 6954.37 | 3991.49 | 1180.04
| 11383 | 89.4 | 359.41 | 6953.68 | 4081.47 | 1178.72
| 11473 | 89.05 | 359.07 | 6954.89 | 4171.46 | 1177.53
| 11562 | 88.87 | 358.74 | 6956.51 | 4260.43 | 1175.82
| 11653 | 89.03 | 358.27 | 6958.18 | 4351.38 | 1173.45
| 11743 | 89.21 | 358.03 | 6959.56 | 4441.32 | 1170.55
| 11833 | 89.58 | 357.25 | 6960.51 | 4531.24 | 1166.84
| 11923 | 89.98 | 356.83 | 6960.86 | 4621.12 | 1162.19
| 12013 | 89.03 | 357.96 | 6961.63 | 4711.02 | 1158.1
| 12104 | 89.38 | 357.82 | 6962.9 | 4801.95 | 1154.75
| 12194 | 88.23 | 0.21 | 6964.77 | 4891.91 | 1153.2
| 12283 | 88.46 | 359.64 | 6967.34 | 4980.87 | 1153.09
| 12373 | 89.82 | 0.01 | 6968.69 | 5070.86 | 1152.81
| 12463 | 90.74 | 0.05 | 6968.25 | 5160.86 | 1152.86
| 12553 | 91.25 | 359.83 | 6966.69 | 5250.84 | 1152.77
| 12643 | 91.99 | 359.81 | 6964.15 | 5340.81 | 1152.48
| 12732 | 92.44 | 359.54 | 6960.71 | 5429.74 | 1151.98
| 12822 | 90.47 | 359.35 | 6958.42 | 5519.7 | 1151.11
| 12911 | 90.62 | 358.96 | 6957.58 | 5608.69 | 1149.8
| 13001 | 91.16 | 358.61 | 6956.18 | 5698.65 | 1147.89
| 13092 | 89.45 | 359.88 | 6955.69 | 5789.64 | 1146.69
| 13182 | 89.21 | 359.7 | 6956.75 | 5879.63 | 1146.36
| 13271 | 88.7 | 0.01 | 6958.37 | 5968.62 | 1146.13
| 13362 | 88.12 | 359.82 | 6960.89 | 6059.58 | 1146
| 13451 | 87.57 | 359.89 | 6964.24 | 6148.52 | 1145.77
| 13541 | 88.76 | 0.47 | 6967.12 | 6238.47 | 1146.06
| 13630 | 90.38 | 359.24 | 6967.79 | 6327.46 | 1145.83
| 13720 | 90.13 | 358.85 | 6967.39 | 6417.45 | 1144.33
| 13809 | 89.79 | 358.38 | 6967.45 | 6506.42 | 1142.18
| 13899 | 89.52 | 357.81 | 6967.99 | 6596.37 | 1139.19
| 13988 | 90.4 | 359.01 | 6968.06 | 6685.33 | 1136.72
| 14078 | 91.38 | 359.39 | 6966.66 | 6775.31 | 1135.46
| 14168 | 91.5 | 358.94 | 6964.4 | 6865.27 | 1134.15
| 14258 | 91.73 | 358.65 | 6961.86 | 6955.22 | 1132.26
| 14348 | 91.27 | 358.74 | 6959.5 | 7045.16 | 1130.21
| 14438 | 90.97 | 358.74 | 6957.74 | 7135.12 | 1128.23
| 14528 | 90.56 | 358.95 | 6956.54 | 7225.1 | 1126.42
| 14618 | 89.87 | 358.96 | 6956.21 | 7315.08 | 1124.78
| 14707 | 89.12 | 358.95 | 6956.99 | 7404.06 | 1123.15
| 14797 | 89.49 | 0.49 | 6958.08 | 7494.05 | 1122.71
| 14887 | 89.23 | 0.94 | 6959.09 | 7584.04 | 1123.84
| 14977 | 88.75 | 1.54 | 6960.67 | 7674 | 1125.78
| 15066 | 88.06 | 1.85 | 6963.15 | 7762.93 | 1128.41
| 15155 | 90.41 | 2.37 | 6964.34 | 7851.86 | 1131.69
| 15245 | 90.04 | 2.54 | 6963.99 | 7941.77 | 1135.55
| 15335 | 89.81 | 2.8 | 6964.1 | 8031.67 | 1139.74
| 15425 | 89.75 | 3.22 | 6964.45 | 8121.55 | 1144.46
| 15516 | 89.85 | 1.09 | 6964.77 | 8212.48 | 1147.89
| 15606 | 89.56 | 1.09 | 6965.23 | 8302.46 | 1149.6
| 15695 | 89.1 | 1.06 | 6966.27 | 8391.44 | 1151.27
| 15785 | 90.56 | 359.71 | 6966.54 | 8481.43 | 1151.87
| 15874 | 90.28 | 359.55 | 6965.88 | 8570.43 | 1151.3
| 15963 | 89.92 | 359.98 | 6965.73 | 8659.43 | 1150.93
| 16053 | 90.94 | 359.06 | 6965.05 | 8749.42 | 1150.18
| 16143 | 90.67 | 358.6 | 6963.79 | 8839.39 | 1148.34
| 16232 | 91.48 | 358.75 | 6962.12 | 8928.35 | 1146.28
| 16321 | 90.64 | 358.13 | 6960.47 | 9017.3 | 1143.86
| 16411 | 90.26 | 357.61 | 6959.77 | 9107.24 | 1140.52
| 16500 | 89.64 | 357.31 | 6959.84 | 9196.15 | 1136.57
| 16590 | 90.69 | 357.94 | 6959.59 | 9286.07 | 1132.84
| 16679 | 90.5 | 357.79 | 6958.66 | 9375 | 1129.53
| 16769 | 90 | 357.59 | 6958.27 | 9464.93 | 1125.9
| 16858 | 90.08 | 357.42 | 6958.21 | 9553.84 | 1122.03
| 16948 | 89.88 | 356.8 | 6958.24 | 9643.73 | 1117.49
| 17037 | 89.76 | 356.79 | 6958.52 | 9732.59 | 1112.51
| 17126 | 89.64 | 356.78 | 6958.98 | 9821.45 | 1107.52
| 17168 | 89.41 | 356.76 | 6959.33 | 9863.38 | 1105.15
| 17228 | 89.41 | 356.76 | 6959.95 | 9923.28 | 1101.76

## Lookup (hidden)
North Reference | RetunValue | Grid Type | ReturnValue | Deviation Indicator | ReturnValue
| 2 |  | 0 |  | 4
True |  | SPCS-Colorado Central-NAD27 |  | Directional
Grid |  | SPCS-Colorado Central-NAD83 |  | High Angle
|  | SPCS-Colorado North-NAD27 |  | Horizontal
SPCS-Colorado North-NAD83
SPCS-Colorado South-NAD27
SPCS-Colorado South-NAD83
UTM-Zone 12 NAD27
UTM-Zone 12 NAD83
UTM-Zone 13 NAD27
UTM-Zone 13 NAD83