## Data
Header Information | measured depth (ft) | inclination (°) | azimuth (°) | true vertical depth (ft) | northing +N/-S (ft) | easting +E/-W (ft)
Operator Name | 0 | 0 | 0 | 0 | 0 | 0
PETROLEUM DEVELOPMENT CORPORATION | 144 | 0.1 | 281.4 | 144 | 0.02 | -0.12
Operator Number | 234 | 0.2 | 321.8 | 234 | 0.16 | -0.3
69175 | 324 | 0 | 0 | 324 | 0.29 | -0.39
Well Name and Number | 414 | 0.1 | 251.3 | 414 | 0.26 | -0.47
Lory 8N | 503 | 1.2 | 138.1 | 502.99 | -0.46 | 0.08
API Number (if available) | 594 | 2.8 | 126.7 | 593.93 | -2.49 | 2.5
05-123-46854 | 683 | 4.7 | 123.2 | 682.74 | -5.79 | 7.29
Location: QQ SEC TWP RGE | 773 | 6.4 | 123.2 | 772.32 | -10.56 | 14.58
Sec.33-T4N-R65W | 863 | 8.2 | 118.8 | 861.58 | -16.4 | 24.4
Citing Type: Planned or Actual | 953 | 9.7 | 117 | 950.48 | -22.93 | 36.78
Actual | 1042 | 10 | 120.4 | 1038.17 | -30.24 | 50.13
Deviation Indicator | 1131 | 11 | 122.7 | 1125.68 | -38.74 | 63.94
Horizontal | 1221 | 12.6 | 122.3 | 1213.78 | -48.63 | 79.46
North Reference | 1311 | 13.6 | 122.8 | 1301.43 | -59.6 | 96.65
True | 1401 | 14.6 | 122.5 | 1388.72 | -71.43 | 115.11
Grid Type | 1490 | 14.7 | 122.1 | 1474.83 | -83.46 | 134.14
#VALUE! | 1580 | 13.4 | 118.3 | 1562.14 | -94.47 | 153
| 1638 | 12 | 115.8 | 1618.72 | -100.28 | 164.34
| 1759 | 11.09 | 122.53 | 1737.27 | -112.02 | 185.48
| 1848 | 12.45 | 126.75 | 1824.4 | -122.36 | 200.39
| 1938 | 11.77 | 123.51 | 1912.4 | -133.23 | 215.81
| 2027 | 11.71 | 121.19 | 1999.54 | -142.92 | 231.11
| 2117 | 12.87 | 126.96 | 2087.48 | -153.68 | 246.93
| 2207 | 12.08 | 124.59 | 2175.35 | -165.05 | 262.69
| 2297 | 11.43 | 123.24 | 2263.46 | -175.29 | 277.9
| 2386 | 12.69 | 124.98 | 2350.5 | -185.72 | 293.29
| 2476 | 11.69 | 122.71 | 2438.47 | -196.32 | 309.06
| 2566 | 13.02 | 125.01 | 2526.38 | -207.06 | 325.04
| 2656 | 12 | 124.71 | 2614.24 | -218.21 | 341.03
| 2745 | 14.53 | 122.88 | 2700.86 | -229.54 | 358.02
| 2835 | 14.1 | 122.12 | 2788.07 | -241.5 | 376.78
| 2925 | 13.43 | 120.55 | 2875.48 | -252.64 | 395.07
| 3015 | 14.94 | 125.7 | 2962.74 | -264.72 | 413.49
| 3105 | 13.33 | 124.03 | 3050.01 | -277.3 | 431.52
| 3194 | 14.06 | 122.52 | 3136.48 | -288.85 | 449.13
| 3283 | 13.43 | 120.74 | 3222.93 | -299.95 | 467.13
| 3373 | 12.57 | 119.79 | 3310.63 | -310.16 | 484.62
| 3465 | 11.53 | 118.77 | 3400.6 | -319.55 | 501.36
| 3555 | 12.75 | 121.74 | 3488.58 | -329.11 | 517.7
| 3644 | 13.32 | 120.71 | 3575.29 | -339.51 | 534.86
| 3734 | 11.98 | 118.9 | 3663.1 | -349.32 | 551.95
| 3824 | 12.99 | 118.27 | 3750.97 | -358.63 | 569.04
| 3914 | 11.63 | 117.6 | 3838.9 | -367.62 | 585.99
| 4003 | 11.53 | 123.98 | 3926.1 | -376.75 | 601.32
| 4093 | 11.62 | 123.05 | 4014.27 | -386.72 | 616.37
| 4183 | 10.29 | 122.93 | 4102.62 | -396.03 | 630.72
| 4273 | 11.4 | 122.05 | 4191.01 | -405.12 | 645
| 4363 | 11.1 | 121.74 | 4279.28 | -414.4 | 659.91
| 4453 | 11.66 | 117.01 | 4367.52 | -423.09 | 675.38
| 4543 | 10.57 | 116.7 | 4455.83 | -430.93 | 690.86
| 4633 | 9.58 | 113.38 | 4544.44 | -437.61 | 705.11
| 4722 | 8.94 | 112.03 | 4632.28 | -443.14 | 718.32
| 4812 | 7.8 | 109.75 | 4721.32 | -447.83 | 730.55
| 4902 | 6.87 | 107.59 | 4810.58 | -451.52 | 741.43
| 4991 | 5.93 | 104.28 | 4899.03 | -454.26 | 750.96
| 5081 | 5.03 | 94.26 | 4988.62 | -455.7 | 759.4
| 5171 | 4.5 | 93.85 | 5078.31 | -456.23 | 766.85
| 5260 | 3.97 | 89.11 | 5167.06 | -456.42 | 773.42
| 5350 | 3.4 | 92.81 | 5256.88 | -456.5 | 779.2
| 5439 | 2.85 | 93.68 | 5345.74 | -456.77 | 784.04
| 5529 | 2.37 | 97.26 | 5435.65 | -457.15 | 788.12
| 5619 | 2.03 | 103.62 | 5525.58 | -457.76 | 791.52
| 5709 | 2 | 106 | 5615.53 | -458.57 | 794.57
| 5888 | 1.15 | 102.72 | 5794.46 | -459.82 | 799.33
| 5978 | 0.83 | 103.33 | 5884.44 | -460.17 | 800.84
| 6067 | 0.7 | 87.9 | 5973.44 | -460.3 | 802.02
| 6157 | 0.76 | 68.75 | 6063.43 | -460.07 | 803.12
| 6246 | 0.69 | 64.2 | 6152.42 | -459.62 | 804.15
| 6335 | 0.89 | 59.17 | 6241.41 | -459.03 | 805.23
| 6425 | 4.6 | 2.59 | 6331.3 | -455.07 | 805.99
| 6515 | 9.32 | 355.32 | 6420.62 | -444.19 | 805.56
| 6605 | 15.95 | 358.24 | 6508.39 | -424.55 | 804.59
| 6695 | 24.25 | 353.16 | 6592.84 | -393.78 | 802
| 6785 | 29.58 | 353.66 | 6673.06 | -353.32 | 797.34
| 6875 | 36.67 | 356.65 | 6748.39 | -304.35 | 793.31
| 6964 | 47.07 | 0.26 | 6814.59 | -245.07 | 791.9
| 7054 | 54.78 | 359.29 | 6871.27 | -175.25 | 791.6
| 7144 | 59.46 | 357.23 | 6920.12 | -99.73 | 789.27
| 7234 | 65.86 | 356.18 | 6961.44 | -19.96 | 784.65
| 7324 | 71.57 | 358.97 | 6994.1 | 63.78 | 781.15
| 7413 | 77.63 | 0.38 | 7017.72 | 149.54 | 780.68
| 7502 | 81.2 | 359.98 | 7034.07 | 237.01 | 780.95
| 7592 | 85.24 | 0.51 | 7044.69 | 326.36 | 781.33
| 7715 | 88.42 | 0.67 | 7051.49 | 449.15 | 782.6
| 7805 | 88.44 | 0.26 | 7053.96 | 539.12 | 783.33
| 7894 | 88.5 | 359.9 | 7056.34 | 628.08 | 783.45
| 7984 | 88.29 | 359.59 | 7058.86 | 718.05 | 783.05
| 8074 | 88.51 | 359.49 | 7061.37 | 808.01 | 782.33
| 8163 | 89.38 | 359.5 | 7063.01 | 896.99 | 781.55
| 8253 | 89.54 | 359.54 | 7063.86 | 986.98 | 780.79
| 8342 | 89.13 | 359.14 | 7064.89 | 1075.97 | 779.77
| 8432 | 89.08 | 359.08 | 7066.3 | 1165.95 | 778.37
| 8522 | 90 | 0.44 | 7067.02 | 1255.94 | 777.99
| 8612 | 90.27 | 0.49 | 7066.81 | 1345.94 | 778.72
| 8701 | 90.15 | 0.16 | 7066.48 | 1434.94 | 779.23
| 8791 | 89.39 | 359.36 | 7066.84 | 1524.93 | 778.85
| 8881 | 89.19 | 359.16 | 7067.96 | 1614.92 | 777.69
| 8971 | 90.71 | 0.86 | 7068.04 | 1704.91 | 777.7
| 9061 | 90.68 | 0.76 | 7066.94 | 1794.9 | 778.98
| 9151 | 90.76 | 0.82 | 7065.81 | 1884.88 | 780.22
| 9241 | 90.36 | 0.72 | 7064.93 | 1974.87 | 781.43
| 9330 | 90 | 0.9 | 7064.65 | 2063.86 | 782.68
| 9420 | 89.69 | 0.81 | 7064.9 | 2153.85 | 784.03
| 9509 | 89.45 | 0.39 | 7065.57 | 2242.84 | 784.96
| 9599 | 90.06 | 359.85 | 7065.95 | 2332.84 | 785.15
| 9688 | 90.06 | 359.54 | 7065.86 | 2421.84 | 784.67
| 9778 | 90.13 | 359.26 | 7065.71 | 2511.83 | 783.73
| 9868 | 89.8 | 358.64 | 7065.76 | 2601.82 | 782.08
| 9958 | 89.92 | 357.95 | 7065.98 | 2691.78 | 779.4
| 10048 | 89.81 | 357.47 | 7066.19 | 2781.7 | 775.81
| 10138 | 89.39 | 357.17 | 7066.82 | 2871.6 | 771.6
| 10227 | 89.2 | 356.9 | 7067.92 | 2960.48 | 767
| 10317 | 89.58 | 358.6 | 7068.88 | 3050.4 | 763.46
| 10406 | 89.52 | 358.24 | 7069.58 | 3139.36 | 761.01
| 10496 | 89.39 | 357.76 | 7070.43 | 3229.3 | 757.87
| 10585 | 89.12 | 357.29 | 7071.59 | 3318.21 | 754.03
| 10674 | 88.82 | 356.56 | 7073.19 | 3407.07 | 749.25
| 10764 | 90.51 | 358.99 | 7073.71 | 3496.99 | 745.76
| 10854 | 89.82 | 358.56 | 7073.46 | 3586.97 | 743.84
| 10944 | 89.67 | 357.77 | 7073.86 | 3676.92 | 740.95
| 11034 | 90.66 | 0.29 | 7073.6 | 3766.9 | 739.43
| 11123 | 90.56 | 359.39 | 7072.65 | 3855.89 | 739.18
| 11213 | 90.53 | 358.95 | 7071.79 | 3945.88 | 737.88
| 11304 | 90.49 | 1.28 | 7070.98 | 4036.87 | 738.06
| 11394 | 90.22 | 1.36 | 7070.43 | 4126.84 | 740.13
| 11484 | 90.11 | 0.9 | 7070.17 | 4216.83 | 741.91
| 11573 | 90.17 | 359.97 | 7069.95 | 4305.82 | 742.58
| 11663 | 90.85 | 1.37 | 7069.15 | 4395.81 | 743.64
| 11753 | 90 | 1.31 | 7068.48 | 4485.78 | 745.74
| 11843 | 89.93 | 1.01 | 7068.54 | 4575.76 | 747.56
| 11934 | 89.78 | 0.67 | 7068.77 | 4666.75 | 748.9
| 12024 | 91.34 | 2.52 | 7067.89 | 4756.71 | 751.4
| 12114 | 91.41 | 1.92 | 7065.73 | 4846.61 | 754.89
| 12204 | 91 | 1.25 | 7063.83 | 4936.56 | 757.38
| 12294 | 90.32 | 0.98 | 7062.8 | 5026.53 | 759.13
| 12384 | 90.04 | 0.91 | 7062.51 | 5116.52 | 760.61
| 12474 | 90.13 | 0.65 | 7062.38 | 5206.51 | 761.84
| 12564 | 90.48 | 0.21 | 7061.9 | 5296.51 | 762.51
| 12653 | 90.13 | 359.74 | 7061.43 | 5385.51 | 762.47
| 12743 | 90.11 | 359.29 | 7061.24 | 5475.5 | 761.71
| 12833 | 89.65 | 358.47 | 7061.43 | 5565.48 | 759.95
| 12922 | 89.83 | 0.13 | 7061.83 | 5654.47 | 758.86
| 13012 | 89.84 | 359.61 | 7062.09 | 5744.47 | 758.66
| 13102 | 89.91 | 359.47 | 7062.29 | 5834.47 | 757.94
| 13192 | 89.05 | 1.5 | 7063.1 | 5924.46 | 758.7
| 13282 | 91.72 | 3.49 | 7062.5 | 6014.36 | 762.62
| 13372 | 91.43 | 2.83 | 7060.03 | 6104.19 | 767.58
| 13462 | 91.48 | 2.66 | 7057.74 | 6194.05 | 771.88
| 13551 | 91.91 | 2.49 | 7055.11 | 6282.92 | 775.88
| 13641 | 90.32 | 0.79 | 7053.36 | 6372.86 | 778.46
| 13730 | 91.27 | 359.9 | 7052.12 | 6461.85 | 778.99
| 13820 | 89.29 | 358.49 | 7051.68 | 6551.84 | 777.73
| 13910 | 88.8 | 358.12 | 7053.18 | 6641.78 | 775.07
| 13999 | 88.86 | 357.47 | 7055 | 6730.7 | 771.64
| 14089 | 89.87 | 358.63 | 7056 | 6820.64 | 768.58
| 14179 | 90.06 | 359.89 | 7056.05 | 6910.63 | 767.42
| 14269 | 89.44 | 359.84 | 7056.44 | 7000.63 | 767.21
| 14359 | 89.25 | 359.64 | 7057.47 | 7090.62 | 766.8
| 14449 | 89.06 | 359.08 | 7058.8 | 7180.6 | 765.79
| 14538 | 90.3 | 0.55 | 7059.3 | 7269.6 | 765.51
| 14628 | 89.98 | 359.57 | 7059.08 | 7359.6 | 765.6
| 14718 | 89.62 | 359.14 | 7059.39 | 7449.59 | 764.59
| 14808 | 90.67 | 0.98 | 7059.16 | 7539.59 | 764.68
| 14898 | 90.3 | 359.95 | 7058.4 | 7629.58 | 765.41
| 14987 | 90.34 | 359.6 | 7057.91 | 7718.58 | 765.06
| 15076 | 91.06 | 0.87 | 7056.82 | 7807.57 | 765.43
| 15166 | 90.7 | 0.56 | 7055.44 | 7897.55 | 766.55
| 15256 | 90.43 | 359.85 | 7054.55 | 7987.54 | 766.87
| 15346 | 90.24 | 359.04 | 7054.02 | 8077.54 | 766
| 15436 | 89.83 | 359.6 | 7053.97 | 8167.53 | 764.93
| 15527 | 89.31 | 359.18 | 7054.65 | 8258.52 | 763.96
| 15616 | 90.67 | 1.98 | 7054.67 | 8347.5 | 764.86
| 15706 | 90.46 | 2.09 | 7053.78 | 8437.44 | 768.06
| 15795 | 90.2 | 0.19 | 7053.27 | 8526.42 | 769.83
| 15885 | 89.77 | 358.32 | 7053.29 | 8616.41 | 768.66
| 15974 | 89.99 | 358.33 | 7053.48 | 8705.37 | 766.06
| 16064 | 89.36 | 356.73 | 7053.99 | 8795.28 | 762.18
| 16153 | 89.38 | 0.12 | 7054.96 | 8884.23 | 759.73
| 16243 | 88.71 | 0.88 | 7056.46 | 8974.21 | 760.52
| 16332 | 90.2 | 2.4 | 7057.31 | 9063.17 | 763.07
| 16421 | 90.24 | 1.86 | 7056.97 | 9152.1 | 766.37
| 16511 | 89.73 | 2.14 | 7056.99 | 9242.05 | 769.52
| 16600 | 89.57 | 2.03 | 7057.54 | 9330.99 | 772.75
| 16690 | 91.25 | 2.31 | 7056.89 | 9420.92 | 776.16
| 16780 | 91.29 | 2.27 | 7054.9 | 9510.82 | 779.76
| 16869 | 90.94 | 2.24 | 7053.17 | 9599.74 | 783.26
| 16958 | 90.99 | 1.59 | 7051.67 | 9688.68 | 786.23
| 17048 | 91.93 | 0.9 | 7049.37 | 9778.62 | 788.19
| 17150 | 91.97 | 0.3 | 7045.9 | 9880.56 | 789.25
| 17210 | 91.97 | 0.3 | 7043.84 | 9940.52 | 789.57

## Lookup (hidden)
North Reference | RetunValue | Grid Type | ReturnValue | Deviation Indicator | ReturnValue
| 2 |  | 0 |  | 4
True |  | SPCS-Colorado Central-NAD27 |  | Directional
Grid |  | SPCS-Colorado Central-NAD83 |  | High Angle
|  | SPCS-Colorado North-NAD27 |  | Horizontal
SPCS-Colorado North-NAD83
SPCS-Colorado South-NAD27
SPCS-Colorado South-NAD83
UTM-Zone 12 NAD27
UTM-Zone 12 NAD83
UTM-Zone 13 NAD27
UTM-Zone 13 NAD83