## Data
Header Information | measured depth (ft) | inclination (°) | azimuth (°) | true vertical depth (ft) | northing +N/-S (ft) | easting +E/-W (ft)
Operator Name | 0 | 0 | 0 | 0 | 0 | 0
Petro Operating Company LLC | 215 | 0.4 | 130.2 | 215 | -0.48 | 0.57
Operator Number | 309 | 0.4 | 109.9 | 309 | -0.81 | 1.13
10583 | 404 | 0.4 | 62.4 | 403.99 | -0.77 | 1.74
Well Name and Number | 499 | 0.4 | 78 | 498.99 | -0.54 | 2.36
BEF West 19 | 594 | 0.5 | 44.5 | 593.99 | -0.18 | 2.97
API Number (if available) | 689 | 0.5 | 35.7 | 688.99 | 0.45 | 3.5
05-001-10209 | 784 | 0.5 | 22.7 | 783.98 | 1.17 | 3.91
Location: QQ SEC TWP RGE | 879 | 0.5 | 4.6 | 878.98 | 1.97 | 4.1
Sec.2-T1S-R66W | 973 | 1.1 | 13.4 | 972.97 | 3.25 | 4.34
Citing Type: Planned or Actual | 1068 | 1.5 | 351.7 | 1067.94 | 5.37 | 4.37
Actual | 1163 | 2.2 | 357.9 | 1162.89 | 8.42 | 4.13
Deviation Indicator | 1257 | 3.3 | 7.9 | 1256.79 | 12.91 | 4.43
Horizontal | 1351 | 4 | 21.1 | 1350.6 | 18.65 | 5.98
North Reference | 1446 | 5 | 30.8 | 1445.3 | 25.29 | 9.3
True | 1498 | 4.9 | 32.2 | 1497.11 | 29.12 | 11.64
Grid Type | 1567 | 4.7 | 30.4 | 1565.87 | 34.05 | 14.64
#VALUE! | 1661 | 6.4 | 31.1 | 1659.42 | 41.86 | 19.3
| 1757 | 8.2 | 38.1 | 1754.64 | 51.83 | 26.29
| 1851 | 9.5 | 41.7 | 1847.52 | 62.9 | 35.58
| 1946 | 10.5 | 47.6 | 1941.08 | 74.59 | 47.19
| 2041 | 12 | 45 | 2034.25 | 87.41 | 60.57
| 2136 | 14.2 | 34.3 | 2126.79 | 104.02 | 74.12
| 2230 | 15.7 | 26.7 | 2217.61 | 124.91 | 86.33
| 2325 | 15.1 | 25.3 | 2309.2 | 147.58 | 97.4
| 2420 | 14.8 | 24.4 | 2400.99 | 169.82 | 107.7
| 2515 | 14.3 | 23.2 | 2492.94 | 191.65 | 117.33
| 2610 | 14.8 | 25.8 | 2584.89 | 213.36 | 127.24
| 2704 | 14.2 | 22.8 | 2675.9 | 234.8 | 136.93
| 2799 | 15.4 | 23.7 | 2767.75 | 257.09 | 146.51
| 2894 | 14.9 | 22.7 | 2859.45 | 279.91 | 156.3
| 2989 | 14 | 20.4 | 2951.44 | 301.95 | 165.02
| 3084 | 13.5 | 18.8 | 3043.72 | 323.22 | 172.6
| 3179 | 14 | 29.2 | 3136.01 | 343.75 | 181.78
| 3274 | 13.9 | 29.7 | 3228.21 | 363.69 | 193.04
| 3368 | 15.7 | 30.2 | 3319.08 | 384.49 | 205.03
| 3463 | 14.3 | 28.8 | 3410.85 | 405.88 | 217.15
| 3558 | 15.1 | 34.1 | 3502.74 | 426.41 | 229.74
| 3653 | 13.6 | 32.7 | 3594.77 | 446.06 | 242.71
| 3748 | 14.9 | 37.8 | 3686.85 | 465.11 | 256.23
| 3842 | 14.2 | 36.7 | 3777.84 | 483.9 | 270.53
| 3936 | 13.9 | 33.7 | 3869.03 | 502.54 | 283.68
| 4031 | 14.8 | 31.1 | 3961.06 | 522.43 | 296.28
| 4126 | 13.4 | 28.6 | 4053.2 | 542.48 | 307.82
| 4221 | 14.8 | 29.5 | 4145.33 | 562.71 | 319.07
| 4316 | 15.1 | 28.6 | 4237.12 | 584.13 | 330.96
| 4416 | 16.8 | 28.1 | 4333.26 | 608.32 | 344.01
| 4511 | 15.6 | 26.4 | 4424.49 | 631.87 | 356.15
| 4605 | 17.1 | 25.3 | 4514.69 | 655.69 | 367.68
| 4700 | 15.9 | 24.2 | 4605.77 | 680.19 | 378.98
| 4795 | 14.8 | 23 | 4697.38 | 703.23 | 389.06
| 4890 | 15.5 | 21.4 | 4789.08 | 726.21 | 398.43
| 4985 | 14.6 | 19.5 | 4880.82 | 749.32 | 407.06
| 5080 | 15.1 | 24.8 | 4972.65 | 771.84 | 416.25
| 5175 | 14.9 | 23.4 | 5064.42 | 794.28 | 426.29
| 5269 | 15.3 | 30.6 | 5155.18 | 816.05 | 437.4
| 5364 | 13.7 | 28.5 | 5247.15 | 836.73 | 449.15
| 5458 | 14.4 | 28.8 | 5338.34 | 856.75 | 460.1
| 5552 | 12.9 | 25.8 | 5429.68 | 876.44 | 470.29
| 5646 | 14.2 | 31.1 | 5521.07 | 895.76 | 480.82
| 5741 | 13.5 | 29.2 | 5613.31 | 915.42 | 492.25
| 5836 | 12.7 | 36.2 | 5705.84 | 933.53 | 503.82
| 5931 | 11 | 32.3 | 5798.81 | 949.62 | 514.84
| 6025 | 10.7 | 38.1 | 5891.13 | 964.07 | 525.01
| 6120 | 9.4 | 37.1 | 5984.67 | 977.19 | 535.13
| 6214 | 8.5 | 33.6 | 6077.53 | 989.1 | 543.61
| 6308 | 7.4 | 29 | 6170.63 | 1000.18 | 550.39
| 6403 | 6.2 | 25.1 | 6264.96 | 1010.18 | 555.53
| 6497 | 4.1 | 24.4 | 6358.57 | 1017.84 | 559.07
| 6615 | 1.6 | 45.7 | 6476.42 | 1022.83 | 561.99
| 6709 | 1.3 | 39 | 6570.39 | 1024.58 | 563.61
| 6803 | 4.7 | 262.1 | 6664.3 | 1024.88 | 560.46
| 6898 | 11.8 | 261.5 | 6758.25 | 1022.9 | 546.98
| 6993 | 15.5 | 264 | 6850.56 | 1020.14 | 524.74
| 7088 | 23.7 | 272.4 | 6939.99 | 1019.61 | 492.98
| 7182 | 32.6 | 266.1 | 7022.81 | 1018.68 | 448.74
| 7277 | 38.7 | 267 | 7099.97 | 1015.38 | 393.5
| 7371 | 47.3 | 268.9 | 7168.65 | 1013.17 | 329.5
| 7466 | 56 | 268.8 | 7227.54 | 1011.68 | 255.08
| 7561 | 65.2 | 268.4 | 7274.13 | 1009.64 | 172.43
| 7655 | 74 | 270.2 | 7306.86 | 1008.61 | 84.42
| 7750 | 79.5 | 270 | 7328.63 | 1008.77 | -8.01
| 7844 | 84.3 | 270.9 | 7341.87 | 1009.5 | -101.04
| 7939 | 88.1 | 268.4 | 7348.17 | 1008.92 | -195.81
| 8034 | 88.1 | 267.9 | 7351.32 | 1005.85 | -290.71
| 8128 | 90.5 | 269.6 | 7352.46 | 1003.8 | -384.67
| 8223 | 91.5 | 269.6 | 7350.81 | 1003.14 | -479.65
| 8318 | 91.4 | 270.9 | 7348.4 | 1003.56 | -574.62
| 8411 | 92 | 270.5 | 7345.64 | 1004.69 | -667.57
| 8506 | 91 | 271 | 7343.16 | 1005.93 | -762.53
| 8601 | 89.2 | 270.2 | 7342.99 | 1006.93 | -857.52
| 8695 | 89.1 | 269.5 | 7344.38 | 1006.68 | -951.5
| 8790 | 89.6 | 271.2 | 7345.46 | 1007.26 | -1046.49
| 8884 | 89.4 | 272.4 | 7346.28 | 1010.22 | -1140.44
| 8979 | 89.3 | 274 | 7347.36 | 1015.52 | -1235.28
| 9074 | 89.4 | 272.4 | 7348.44 | 1020.82 | -1330.13
| 9169 | 89.4 | 273.5 | 7349.43 | 1025.71 | -1424.99
| 9263 | 89.1 | 271.4 | 7350.66 | 1029.73 | -1518.89
| 9357 | 88.8 | 269.1 | 7352.39 | 1030.14 | -1612.87
| 9451 | 88.4 | 268.9 | 7354.68 | 1028.5 | -1706.83
| 9545 | 90.5 | 269.5 | 7355.59 | 1027.19 | -1800.81
| 9640 | 90.7 | 269.5 | 7354.59 | 1026.36 | -1895.8
| 9735 | 90.7 | 268.8 | 7353.43 | 1024.95 | -1990.78
| 9830 | 89.2 | 269.8 | 7353.51 | 1023.79 | -2085.77
| 9924 | 88.8 | 269.5 | 7355.15 | 1023.21 | -2179.75
| 10019 | 88.4 | 269.3 | 7357.47 | 1022.22 | -2274.72
| 10113 | 89.5 | 269.6 | 7359.2 | 1021.32 | -2368.7
| 10208 | 89.6 | 270.2 | 7359.94 | 1021.15 | -2463.7
| 10303 | 89.6 | 270.3 | 7360.61 | 1021.56 | -2558.69
| 10398 | 89.8 | 270.9 | 7361.1 | 1022.56 | -2653.69
| 10493 | 89.4 | 270.5 | 7361.77 | 1023.72 | -2748.68
| 10587 | 88.9 | 271 | 7363.16 | 1024.95 | -2842.66
| 10682 | 88.8 | 269.1 | 7365.07 | 1025.03 | -2937.63
| 10777 | 89.7 | 268.8 | 7366.31 | 1023.29 | -3032.61
| 10872 | 90 | 269.5 | 7366.56 | 1021.88 | -3127.6
| 10966 | 90.3 | 269.8 | 7366.31 | 1021.31 | -3221.59
| 11061 | 89.9 | 269.6 | 7366.15 | 1020.81 | -3316.59
| 11156 | 89.3 | 269.6 | 7366.81 | 1020.15 | -3411.59
| 11250 | 90.1 | 268.9 | 7367.3 | 1018.92 | -3505.58
| 11345 | 89.8 | 268.6 | 7367.39 | 1016.85 | -3600.55
| 11440 | 90.4 | 268.9 | 7367.22 | 1014.77 | -3695.53
| 11535 | 90.5 | 268.9 | 7366.48 | 1012.95 | -3790.51
| 11630 | 88.5 | 269.6 | 7367.3 | 1011.71 | -3885.49
| 11724 | 88.3 | 269.3 | 7369.93 | 1010.8 | -3979.45
| 11819 | 88.1 | 268.9 | 7372.91 | 1009.31 | -4074.39
| 11914 | 89.5 | 269.1 | 7374.9 | 1007.66 | -4169.36
| 12009 | 89.6 | 269.1 | 7375.65 | 1006.16 | -4264.34
| 12104 | 90.2 | 268.9 | 7375.81 | 1004.5 | -4359.33
| 12184 | 90.7 | 268.8 | 7375.19 | 1002.9 | -4439.31
| 12244 | 90.7 | 268.8 | 7374.45 | 1001.64 | -4499.29

## Lookup (hidden)
North Reference | RetunValue | Grid Type | ReturnValue | Deviation Indicator | ReturnValue
| 2 |  | 0 |  | 4
True |  | SPCS-Colorado Central-NAD27 |  | Directional
Grid |  | SPCS-Colorado Central-NAD83 |  | High Angle
|  | SPCS-Colorado North-NAD27 |  | Horizontal
SPCS-Colorado North-NAD83
SPCS-Colorado South-NAD27
SPCS-Colorado South-NAD83
UTM-Zone 12 NAD27
UTM-Zone 12 NAD83
UTM-Zone 13 NAD27
UTM-Zone 13 NAD83