## Data
Header Information | measured depth (ft) | inclination (°) | azimuth (°) | true vertical depth (ft) | northing +N/-S (ft) | easting +E/-W (ft)
Operator Name | 0 | 0 | 0 | 0 | 0 | 0
Petro Operating Company LLC | 152 | 0.3 | 90.3 | 152 | 0 | 0.4
Operator Number | 247 | 0.5 | 94.6 | 247 | -0.04 | 1.06
10583 | 341 | 0.8 | 100 | 340.99 | -0.18 | 2.11
Well Name and Number | 436 | 0.9 | 93.9 | 435.98 | -0.35 | 3.51
BEF West 22 | 531 | 0.9 | 102.3 | 530.97 | -0.56 | 4.99
API Number (if available) | 626 | 1.3 | 35.7 | 625.95 | 0.16 | 6.34
05-001-10211 | 721 | 2 | 23.2 | 720.91 | 2.56 | 7.63
Location: QQ SEC TWP RGE | 816 | 3.5 | 27.1 | 815.8 | 6.66 | 9.6
Sec.2-T1S-R66W | 910 | 5.1 | 14.5 | 909.54 | 13.26 | 11.95
Citing Type: Planned or Actual | 1005 | 6.8 | 14.8 | 1004.02 | 22.79 | 14.45
Actual | 1100 | 8.6 | 13 | 1098.16 | 35.15 | 17.48
Deviation Indicator | 1194 | 9.2 | 14.2 | 1191.03 | 49.28 | 20.91
Horizontal | 1289 | 11.3 | 16.7 | 1284.51 | 65.56 | 25.44
North Reference | 1383 | 12.2 | 15.5 | 1376.54 | 83.95 | 30.75
True | 1490 | 12.8 | 20 | 1481 | 105.98 | 37.82
Grid Type | 1570 | 12.4 | 17 | 1559.08 | 122.53 | 43.36
#VALUE! | 1665 | 13.4 | 21.6 | 1651.68 | 142.52 | 50.4
| 1760 | 15 | 22.3 | 1743.78 | 164.13 | 59.12
| 1855 | 16.4 | 21.6 | 1835.23 | 187.97 | 68.72
| 1950 | 18.2 | 17.7 | 1925.93 | 214.58 | 78.17
| 2045 | 19.9 | 19 | 2015.73 | 244 | 87.94
| 2139 | 19.8 | 17.2 | 2104.14 | 274.34 | 97.86
| 2234 | 19.8 | 14.9 | 2193.53 | 305.26 | 106.75
| 2329 | 19.5 | 13.9 | 2282.99 | 336.2 | 114.7
| 2424 | 19.6 | 17.7 | 2372.52 | 366.77 | 123.35
| 2518 | 19.1 | 16.2 | 2461.21 | 396.56 | 132.44
| 2613 | 18.8 | 14.7 | 2551.06 | 426.29 | 140.66
| 2708 | 18.8 | 23.4 | 2641.01 | 455.15 | 150.62
| 2803 | 17.9 | 20.9 | 2731.18 | 482.84 | 161.91
| 2898 | 17.1 | 20.2 | 2821.78 | 509.59 | 171.94
| 2993 | 20.1 | 23.4 | 2911.81 | 537.68 | 183.25
| 3087 | 19.5 | 23.4 | 3000.26 | 566.91 | 195.9
| 3182 | 18.3 | 22.7 | 3090.13 | 595.22 | 207.95
| 3277 | 17.1 | 21.4 | 3180.64 | 621.98 | 218.8
| 3372 | 18.6 | 25.5 | 3271.06 | 648.67 | 230.42
| 3467 | 17.3 | 24.8 | 3361.44 | 675.16 | 242.87
| 3562 | 19.2 | 29.3 | 3451.66 | 701.61 | 256.44
| 3656 | 18.3 | 28.3 | 3540.67 | 728.09 | 271
| 3751 | 21.3 | 27.1 | 3630.04 | 756.59 | 285.94
| 3846 | 20.7 | 25.6 | 3718.73 | 787.09 | 301.05
| 3940 | 19.2 | 24.9 | 3807.09 | 816.09 | 314.74
| 4035 | 18 | 24.9 | 3897.13 | 843.58 | 327.5
| 4130 | 20.1 | 19.3 | 3986.93 | 872.3 | 339.08
| 4224 | 19 | 17.7 | 4075.51 | 902.12 | 349.07
| 4319 | 17.8 | 17 | 4165.65 | 930.74 | 358.01
| 4414 | 19.9 | 16.3 | 4255.55 | 960.15 | 366.8
| 4509 | 18.9 | 17.2 | 4345.15 | 990.37 | 375.89
| 4604 | 17.9 | 16.2 | 4435.3 | 1019.09 | 384.51
| 4699 | 20.4 | 18.3 | 4525.03 | 1048.83 | 393.78
| 4794 | 19.7 | 18.1 | 4614.28 | 1079.77 | 403.96
| 4888 | 18.6 | 15.3 | 4703.07 | 1109.29 | 412.84
| 4983 | 20.1 | 16 | 4792.71 | 1139.6 | 421.33
| 5078 | 20 | 15.6 | 4881.95 | 1170.94 | 430.2
| 5173 | 19.5 | 14.6 | 4971.36 | 1201.93 | 438.57
| 5268 | 19.1 | 13.5 | 5061.02 | 1232.39 | 446.19
| 5363 | 18.2 | 13.2 | 5151.03 | 1261.95 | 453.21
| 5457 | 19.6 | 19.1 | 5239.97 | 1291.14 | 461.72
| 5551 | 18.6 | 19.5 | 5328.79 | 1320.17 | 471.88
| 5645 | 18.9 | 22.7 | 5417.81 | 1348.35 | 482.76
| 5740 | 17.5 | 21.4 | 5508.05 | 1375.84 | 493.91
| 5835 | 16.5 | 20.9 | 5598.9 | 1401.74 | 503.94
| 5929 | 15.3 | 26.9 | 5689.31 | 1425.28 | 514.31
| 6024 | 13.8 | 27.6 | 5781.26 | 1446.5 | 525.23
| 6118 | 12.4 | 24.9 | 5872.81 | 1465.59 | 534.68
| 6212 | 10.7 | 22.1 | 5964.91 | 1482.83 | 542.21
| 6307 | 9.1 | 27.2 | 6058.49 | 1497.68 | 548.96
| 6402 | 6.6 | 24.4 | 6152.59 | 1509.34 | 554.65
| 6496 | 4 | 23.4 | 6246.18 | 1517.27 | 558.19
| 6590 | 1.3 | 52 | 6340.08 | 1520.93 | 560.33
| 6708 | 1.1 | 98.8 | 6458.05 | 1521.58 | 562.5
| 6802 | 1.3 | 298.8 | 6552.05 | 1521.96 | 562.46
| 6896 | 7.7 | 264.7 | 6645.72 | 1521.89 | 555.25
| 6991 | 18.1 | 265.8 | 6738.19 | 1520.22 | 534.14
| 7086 | 24.9 | 274 | 6826.55 | 1520.53 | 499.42
| 7181 | 30.6 | 271 | 6910.59 | 1522.35 | 455.25
| 7275 | 35.8 | 268.1 | 6989.23 | 1521.86 | 403.82
| 7370 | 40.7 | 265.1 | 7063.81 | 1518.29 | 345.14
| 7464 | 47 | 265.9 | 7131.57 | 1513.21 | 280.26
| 7559 | 56.3 | 268.6 | 7190.46 | 1509.75 | 205.93
| 7654 | 62.6 | 268.9 | 7238.72 | 1507.97 | 124.18
| 7749 | 70.3 | 269.1 | 7276.65 | 1506.46 | 37.17
| 7843 | 77.1 | 268.9 | 7303.01 | 1504.88 | -52.99
| 7937 | 84.2 | 269.6 | 7318.28 | 1503.68 | -145.67
| 8032 | 89.5 | 271.7 | 7323.5 | 1504.76 | -240.48
| 8126 | 89.8 | 271.2 | 7324.07 | 1507.13 | -334.45
| 8221 | 89.3 | 270.7 | 7324.82 | 1508.71 | -429.43
| 8316 | 89.3 | 270.3 | 7325.98 | 1509.54 | -524.42
| 8411 | 89.8 | 270.7 | 7326.72 | 1510.37 | -619.42
| 8506 | 89.5 | 270.7 | 7327.3 | 1511.53 | -714.41
| 8600 | 89.8 | 271 | 7327.88 | 1512.92 | -808.39
| 8695 | 89.6 | 270.9 | 7328.37 | 1514.5 | -903.38
| 8789 | 89.8 | 271 | 7328.87 | 1516.06 | -997.37
| 8884 | 89.7 | 270.7 | 7329.28 | 1517.47 | -1092.35
| 8979 | 89.6 | 270.7 | 7329.86 | 1518.63 | -1187.35
| 9074 | 89.7 | 270.7 | 7330.44 | 1519.79 | -1282.34
| 9168 | 89.7 | 270.9 | 7330.93 | 1521.1 | -1376.33
| 9262 | 89.5 | 270.7 | 7331.59 | 1522.41 | -1470.31
| 9357 | 89.7 | 270.9 | 7332.25 | 1523.74 | -1565.3
| 9451 | 89.5 | 268.8 | 7332.91 | 1523.49 | -1659.29
| 9545 | 89.6 | 268.6 | 7333.65 | 1521.36 | -1753.27
| 9640 | 89.3 | 267.9 | 7334.56 | 1518.46 | -1848.22
| 9735 | 89.8 | 267.7 | 7335.31 | 1514.81 | -1943.15
| 9829 | 90.8 | 267.9 | 7334.81 | 1511.2 | -2037.07
| 9924 | 90.2 | 268.8 | 7333.99 | 1508.47 | -2132.03
| 10019 | 88.8 | 269.3 | 7334.81 | 1506.89 | -2227.01
| 10113 | 89.4 | 269.1 | 7336.29 | 1505.58 | -2320.99
| 10208 | 88.4 | 269.8 | 7338.11 | 1504.67 | -2415.96
| 10303 | 88.9 | 270.1 | 7340.35 | 1504.59 | -2510.94
| 10397 | 89.4 | 269.6 | 7341.75 | 1504.34 | -2604.93
| 10492 | 88.6 | 270.2 | 7343.4 | 1504.17 | -2699.91
| 10587 | 89.2 | 270.2 | 7345.23 | 1504.51 | -2794.89
| 10682 | 89.5 | 270.2 | 7346.31 | 1504.84 | -2889.89
| 10776 | 88.8 | 270.5 | 7347.7 | 1505.41 | -2983.87
| 10871 | 89.1 | 270.1 | 7349.44 | 1505.91 | -3078.85
| 10966 | 89.9 | 270.7 | 7350.27 | 1506.57 | -3173.85
| 11061 | 87.9 | 270.9 | 7352.09 | 1507.9 | -3268.82
| 11156 | 87.9 | 271 | 7355.58 | 1509.47 | -3363.74
| 11250 | 88.6 | 270.3 | 7358.45 | 1510.54 | -3457.69
| 11345 | 89.3 | 270.5 | 7360.19 | 1511.2 | -3552.67
| 11440 | 89.9 | 269.8 | 7360.85 | 1511.45 | -3647.67
| 11535 | 91.3 | 270 | 7359.86 | 1511.28 | -3742.66
| 11629 | 89.3 | 270.5 | 7359.36 | 1511.69 | -3836.65
| 11724 | 90.2 | 270.5 | 7359.78 | 1512.52 | -3931.65
| 11819 | 90.2 | 269.5 | 7359.45 | 1512.52 | -4026.64
| 11914 | 91.2 | 269.1 | 7358.29 | 1511.36 | -4121.63
| 12009 | 90 | 269.8 | 7357.29 | 1510.45 | -4216.62
| 12104 | 91.2 | 270 | 7356.3 | 1510.28 | -4311.61
| 12198 | 88.9 | 269.8 | 7356.21 | 1510.12 | -4405.6
| 12237 | 89.3 | 269.8 | 7356.83 | 1509.98 | -4444.6
| 12297 | 89.3 | 269.8 | 7358 | 1509.77 | -4504.59

## Lookup (hidden)
North Reference | RetunValue | Grid Type | ReturnValue | Deviation Indicator | ReturnValue
| 2 |  | 0 |  | 4
True |  | SPCS-Colorado Central-NAD27 |  | Directional
Grid |  | SPCS-Colorado Central-NAD83 |  | High Angle
|  | SPCS-Colorado North-NAD27 |  | Horizontal
SPCS-Colorado North-NAD83
SPCS-Colorado South-NAD27
SPCS-Colorado South-NAD83
UTM-Zone 12 NAD27
UTM-Zone 12 NAD83
UTM-Zone 13 NAD27
UTM-Zone 13 NAD83