## Data
Header Information | measured depth (ft) | inclination (°) | azimuth (°) | true vertical depth (ft) | northing +N/-S (ft) | easting +E/-W (ft)
Operator Name | 748.5 | 10.94 | 22.59 | 744.69 | 55.64 | 19.6
High Point Resources | 897 | 13.67 | 16.98 | 889.77 | 85.44 | 30.14
Operator Number | 989 | 15.38 | 18.12 | 978.83 | 107.43 | 37.11
10071 | 1080 | 16.4 | 18.65 | 1066.35 | 131.07 | 44.97
Well Name and Number | 1171 | 15.74 | 18.91 | 1153.79 | 154.92 | 53.08
RSU AF 4-62-2-4841CS | 1262 | 15.43 | 19.18 | 1241.45 | 178.03 | 61.06
API Number if available (Format=05-123-12345-00) | 1354 | 14.9 | 18.91 | 1330.24 | 200.78 | 68.91
05-123-46857 | 0 | 15.96 | 19.35 | 1418.92 | 223.91 | 76.94
Location: (Format=SWSE 16 9N35W) | 1536 | 14.9 | 19.27 | 1505.68 | 246.51 | 84.85
SESE | 1627 | 15.16 | 11 | 1593.58 | 269.23 | 90.99
Citing Type: Planned or Actual | 1719 | 15.12 | 8.1 | 1682.38 | 292.92 | 94.97
Actual | 1809 | 20 | 13.38 | 1768.17 | 319.53 | 100.19
Deviation Indicator | 1901 | 21.19 | 12.15 | 1854.29 | 351.09 | 107.33
0 | 1992 | 22.24 | 11.36 | 1938.83 | 384.06 | 114.19
North Reference | 2084 | 24.22 | 13.38 | 2023.37 | 419.49 | 121.98
0 | 2175 | 24.26 | 13.99 | 2106.35 | 455.79 | 130.82
Grid Type | 2266 | 24.18 | 13.2 | 2189.34 | 492.07 | 139.6
#VALUE! | 2358 | 24.75 | 14.87 | 2273.08 | 529.03 | 148.84
| 2452 | 24.4 | 14.61 | 2358.56 | 566.84 | 158.79
| 2546 | 24.75 | 16.98 | 2444.05 | 604.45 | 169.43
| 2640 | 24.48 | 15.57 | 2529.51 | 642.03 | 180.41
| 2735 | 24.4 | 13.99 | 2616 | 680.03 | 190.43
| 2829 | 24.4 | 13.2 | 2701.6 | 717.77 | 199.56
| 2924 | 23.12 | 11.62 | 2788.55 | 755.15 | 207.8
| 3018 | 21.8 | 10.13 | 2875.42 | 790.41 | 214.59
| 3112 | 21.27 | 15.31 | 2962.86 | 824.04 | 222.16
| 3206 | 19.65 | 16.37 | 3050.93 | 855.65 | 231.12
| 3300 | 18.15 | 13.11 | 3139.86 | 885.08 | 238.89
| 3394 | 18.29 | 14.78 | 3229.15 | 913.6 | 245.98
| 3488 | 18.07 | 17.07 | 3318.46 | 941.8 | 254.02
| 3582 | 15.21 | 15.84 | 3408.51 | 967.6 | 261.67
| 3676 | 13.93 | 18.56 | 3499.49 | 990.19 | 268.63
| 3770 | 11.91 | 21.55 | 3591.11 | 1009.94 | 275.8
| 3864 | 9.05 | 23.57 | 3683.53 | 1025.74 | 282.32
| 3959 | 7.16 | 15.31 | 3777.58 | 1038.3 | 286.87
| 4053 | 5.19 | 359.31 | 3871.03 | 1048.2 | 288.37
| 4146 | 2.29 | 338.75 | 3963.83 | 1054.14 | 287.64
| 4240 | 1.67 | 331.1 | 4057.77 | 1057.09 | 286.3
| 4335 | 1.36 | 322.14 | 4152.74 | 1059.19 | 284.94
| 4429 | 0.7 | 173.25 | 4246.73 | 1059.51 | 284.32
| 4523 | 2.9 | 174.48 | 4340.68 | 1056.57 | 284.62
| 4616 | 2.77 | 173.95 | 4433.57 | 1051.99 | 285.08
| 4711 | 2.68 | 174.48 | 4528.46 | 1047.5 | 285.54
| 4804 | 2.95 | 175.8 | 4621.35 | 1042.95 | 285.92
| 4898 | 1.32 | 189.42 | 4715.28 | 1039.47 | 285.92
| 4992 | 0.57 | 215.88 | 4809.27 | 1038.02 | 285.47
| 5086 | 0.92 | 223.7 | 4903.26 | 1037.09 | 284.67
| 5180 | 0.35 | 197.07 | 4997.25 | 1036.27 | 284.07
| 5274 | 0.57 | 201.29 | 5091.25 | 1035.56 | 283.81
| 5368 | 0.4 | 130.27 | 5185.25 | 1034.92 | 283.89
| 5462 | 0.44 | 135.11 | 5279.24 | 1034.45 | 284.4
| 5556 | 3.03 | 86.33 | 5373.2 | 1034.35 | 287.13
| 5650 | 2.9 | 89.84 | 5467.07 | 1034.52 | 291.99
| 5744 | 5.63 | 67.69 | 5560.81 | 1036.28 | 298.64
| 5838 | 23.52 | 69.1 | 5651.41 | 1044.79 | 320.6
| 5932 | 35.3 | 85.54 | 5733.28 | 1053.63 | 365.43
| 6026 | 36.44 | 84.74 | 5809.46 | 1058.31 | 420.31
| 6120 | 41.1 | 87.73 | 5882.73 | 1062.09 | 479.02
| 6215 | 53.36 | 93.36 | 5947.15 | 1061.09 | 548.56
| 6309 | 55.38 | 93.45 | 6001.9 | 1056.55 | 624.83
| 6403 | 55.52 | 91.78 | 6055.22 | 1053.02 | 702.16
| 6498 | 67.78 | 90.55 | 6100.24 | 1051.38 | 785.59
| 6526 | 72.97 | 89.67 | 6109.64 | 1051.33 | 811.96
| 6591 | 82.46 | 89.58 | 6123.46 | 1051.74 | 875.39
| 6681 | 89.49 | 86.85 | 6129.77 | 1054.55 | 965.06
| 6775 | 87.91 | 90.72 | 6131.91 | 1056.54 | 1059
| 6869 | 88.44 | 89.67 | 6134.9 | 1056.22 | 1152.95
| 6964 | 88.09 | 89.14 | 6137.78 | 1057.21 | 1247.9
| 7058 | 89.63 | 88.96 | 6139.65 | 1058.77 | 1341.86
| 7153 | 88.92 | 89.23 | 6140.85 | 1060.27 | 1436.84
| 7247 | 90.46 | 89.23 | 6141.36 | 1061.53 | 1530.83
| 7341 | 90.68 | 88.7 | 6140.42 | 1063.23 | 1624.81
| 7435 | 90.9 | 89.05 | 6139.13 | 1065.07 | 1718.78
| 7529 | 89.14 | 87.82 | 6139.09 | 1067.64 | 1812.74
| 7623 | 91.65 | 88.88 | 6138.44 | 1070.35 | 1906.69
| 7717 | 89.54 | 89.49 | 6137.47 | 1071.68 | 2000.67
| 7811 | 89.54 | 88.96 | 6138.22 | 1072.95 | 2094.66
| 7905 | 89.63 | 89.14 | 6138.9 | 1074.51 | 2188.65
| 7999 | 89.32 | 87.21 | 6139.77 | 1077.51 | 2282.59
| 8093 | 90.11 | 88.44 | 6140.23 | 1081.07 | 2376.52
| 8188 | 88.66 | 85.01 | 6141.25 | 1086.5 | 2471.34
| 8281 | 90.99 | 88.7 | 6141.54 | 1091.6 | 2564.18
| 8375 | 91.96 | 90.28 | 6139.12 | 1092.44 | 2658.14
| 8469 | 92.09 | 90.11 | 6135.8 | 1092.12 | 2752.08
| 8564 | 91.21 | 90.55 | 6133.06 | 1091.57 | 2847.04
| 8658 | 90.9 | 91.69 | 6131.33 | 1089.73 | 2941
| 8752 | 91.56 | 92.92 | 6129.31 | 1085.95 | 3034.9
| 8845 | 88.84 | 93.01 | 6128.99 | 1081.14 | 3127.77
| 8939 | 88.4 | 91.07 | 6131.25 | 1077.8 | 3221.68
| 9033 | 88.13 | 88.88 | 6134.1 | 1077.84 | 3315.63
| 9127 | 89.41 | 88.26 | 6136.12 | 1080.18 | 3409.57
| 9221 | 89.05 | 88.35 | 6137.38 | 1082.96 | 3503.52
| 9315 | 88.4 | 88.79 | 6139.47 | 1085.31 | 3597.47
| 9409 | 89.41 | 88.79 | 6141.27 | 1087.29 | 3691.43
| 9502 | 89.8 | 88.88 | 6141.91 | 1089.19 | 3784.41
| 9597 | 90.68 | 88.88 | 6141.51 | 1091.04 | 3879.39
| 9691 | 89.67 | 88.61 | 6141.22 | 1093.1 | 3973.37
| 9785 | 89.93 | 89.31 | 6141.55 | 1094.81 | 4067.35
| 9879 | 92.62 | 89.05 | 6139.46 | 1096.15 | 4161.31
| 9973 | 91.91 | 88.61 | 6135.74 | 1098.07 | 4255.21
| 10067 | 90.02 | 88.08 | 6134.16 | 1100.78 | 4349.16
| 10161 | 88.31 | 88 | 6135.53 | 1104 | 4443.09
| 10255 | 85.76 | 87.38 | 6140.39 | 1107.78 | 4536.88
| 10349 | 87.3 | 87.73 | 6146.08 | 1111.78 | 4630.62
| 10443 | 91.65 | 89.05 | 6146.94 | 1114.42 | 4724.55
| 10538 | 89.36 | 89.31 | 6146.11 | 1115.78 | 4819.53
| 10632 | 89.27 | 89.4 | 6147.23 | 1116.84 | 4913.52
| 10727 | 89.98 | 88.44 | 6147.85 | 1118.63 | 5008.5
| 10820 | 90.24 | 88.35 | 6147.67 | 1121.24 | 5101.46
| 10914 | 87.74 | 88.17 | 6149.33 | 1124.09 | 5195.4
| 11008 | 86.86 | 88.61 | 6153.76 | 1126.73 | 5289.25
| 11103 | 90.2 | 88.17 | 6156.19 | 1129.4 | 5384.17
| 11197 | 89.19 | 87.29 | 6156.69 | 1133.12 | 5478.09
| 11291 | 91.03 | 87.82 | 6156.51 | 1137.13 | 5572
| 11382 | 91.16 | 89.31 | 6154.78 | 1139.41 | 5662.96
| 11473 | 91.82 | 89.75 | 6152.41 | 1140.15 | 5753.92
| 11564 | 89.85 | 89.67 | 6151.08 | 1140.61 | 5844.91
| 11655 | 89.1 | 89.67 | 6151.92 | 1141.14 | 5935.9
| 11747 | 89.19 | 89.93 | 6153.29 | 1141.46 | 6027.89
| 11837 | 90.81 | 89.75 | 6153.29 | 1141.71 | 6117.89
| 11929 | 91.08 | 90.28 | 6151.77 | 1141.69 | 6209.87
| 12020 | 93.23 | 93.27 | 6148.35 | 1138.87 | 6300.75
| 12111 | 91.16 | 90.98 | 6144.86 | 1135.5 | 6391.61
| 12202 | 89.98 | 90.11 | 6143.96 | 1134.64 | 6482.6
| 12293 | 88.57 | 88.88 | 6145.11 | 1135.44 | 6573.58
| 12385 | 89.23 | 89.75 | 6146.88 | 1136.54 | 6665.56
| 12476 | 89.58 | 88 | 6147.82 | 1138.33 | 6756.53
| 12567 | 89.27 | 88.7 | 6148.73 | 1140.95 | 6847.49
| 12659 | 89.89 | 88 | 6149.41 | 1143.59 | 6939.45
| 12750 | 91.16 | 88.08 | 6148.58 | 1146.71 | 7030.39
| 12841 | 90.64 | 88 | 6147.15 | 1149.82 | 7121.32
| 12932 | 88.97 | 87.91 | 6147.46 | 1153.07 | 7212.26
| 13023 | 89.41 | 88.7 | 6148.74 | 1155.76 | 7303.21
| 13114 | 91.69 | 89.58 | 6147.87 | 1157.12 | 7394.19
| 13206 | 92.04 | 89.67 | 6144.87 | 1157.72 | 7486.14
| 13297 | 90.07 | 89.23 | 6143.2 | 1158.6 | 7577.12
| 13389 | 89.85 | 87.21 | 6143.26 | 1161.46 | 7669.07
| 13480 | 90.37 | 87.56 | 6143.09 | 1165.61 | 7759.97
| 13571 | 89.63 | 87.82 | 6143.09 | 1169.28 | 7850.9
| 13663 | 91.08 | 89.75 | 6142.52 | 1171.23 | 7942.87
| 13754 | 89.41 | 89.05 | 6142.13 | 1172.18 | 8033.86
| 13845 | 89.76 | 88.08 | 6142.79 | 1174.46 | 8124.83
| 13937 | 90.77 | 88.17 | 6142.36 | 1177.47 | 8216.77
| 14028 | 90.11 | 87.82 | 6141.66 | 1180.65 | 8307.71
| 14119 | 90.86 | 88.61 | 6140.89 | 1183.49 | 8398.67
| 14210 | 90.77 | 88.96 | 6139.6 | 1185.42 | 8489.64
| 14301 | 88.88 | 89.23 | 6139.88 | 1186.85 | 8580.62
| 14392 | 89.01 | 89.58 | 6141.55 | 1187.8 | 8671.6
| 14483 | 90.29 | 89.49 | 6142.11 | 1188.54 | 8762.59
| 14574 | 91.3 | 89.93 | 6140.85 | 1189 | 8853.58
| 14665 | 90.9 | 89.67 | 6139.1 | 1189.31 | 8944.56
| 14756 | 91.96 | 89.23 | 6136.83 | 1190.19 | 9035.53
| 14847 | 93.8 | 91.25 | 6132.26 | 1189.81 | 9126.41
| 14938 | 89.05 | 90.19 | 6129.99 | 1188.67 | 9217.34
| 15029 | 89.19 | 90.02 | 6131.39 | 1188.5 | 9308.33
| 15120 | 91.12 | 89.49 | 6131.15 | 1188.89 | 9399.33
| 15212 | 90.24 | 88.17 | 6130.05 | 1190.77 | 9491.3
| 15303 | 91.52 | 87.56 | 6128.66 | 1194.16 | 9582.22
| 15393 | 91.74 | 87.64 | 6126.1 | 1197.92 | 9672.11
| 15485 | 92.13 | 87.12 | 6122.99 | 1202.13 | 9763.96
| 15577 | 90.95 | 87.03 | 6120.52 | 1206.82 | 9855.8
| 15668 | 89.27 | 84.3 | 6120.34 | 1213.7 | 9946.53
| 15759 | 88.62 | 87.29 | 6122.02 | 1220.37 | 10037.26
| 15850 | 89.8 | 90.02 | 6123.27 | 1222.5 | 10128.21
| 15941 | 90.2 | 90.98 | 6123.27 | 1221.71 | 10219.21
| 16032 | 90.33 | 91.78 | 6122.85 | 1219.52 | 10310.18
| 16124 | 91.6 | 90.28 | 6121.3 | 1217.86 | 10402.15
| 16215 | 91.69 | 90.46 | 6118.69 | 1217.28 | 10493.11
| 16306 | 90.64 | 90.55 | 6116.84 | 1216.47 | 10584.09
| 16397 | 90.73 | 90.55 | 6115.75 | 1215.6 | 10675.08
| 16488 | 89.41 | 89.67 | 6115.64 | 1215.43 | 10766.07
| 16579 | 91.6 | 90.28 | 6114.84 | 1215.47 | 10857.06
| 16670 | 92 | 90.11 | 6111.98 | 1215.16 | 10948.02
| 16764 | 92.04 | 90.55 | 6108.67 | 1214.62 | 11041.96
| 16825 | 90.68 | 88.26 | 6107.22 | 1215.25 | 11102.93
| 16892 | 90.68 | 88.26 | 6106.42 | 1217.28 | 11169.9

## Lookup (hidden)
North Reference | RetunValue | Grid Type | ReturnValue | Deviation Indicator | ReturnValue
| 1 |  | 0 |  | 1
True |  | SPCS-Colorado Central-NAD27 |  | Directional
Grid |  | SPCS-Colorado Central-NAD83 |  | High Angle
|  | SPCS-Colorado North-NAD27 |  | Horizontal
SPCS-Colorado North-NAD83
SPCS-Colorado South-NAD27
SPCS-Colorado South-NAD83
UTM-Zone 12 NAD27
UTM-Zone 12 NAD83
UTM-Zone 13 NAD27
UTM-Zone 13 NAD83