## Data
Header Information | measured depth (ft) | inclination (°) | azimuth (°) | true vertical depth (ft) | northing +N/-S (ft) | easting +E/-W (ft)
Operator Name | 0 | 0 | 0 | 0 | 0 | 0
Extraction Oil & Gas LLC. | 100 | 0 | 0 | 100 | 0 | 0 | 2
Operator Number | 200 | 0 | 0 | 200 | 0 | 0
| 300 | 2 | 349.515 | 299.98 | 1.72 | -0.32
Well Name and Number | 400 | 4 | 349.515 | 399.84 | 6.86 | -1.27
AD FED J EVANS 20W-25-02 | 500 | 6 | 349.515 | 499.45 | 15.43 | -2.86
API Number (if available) | 600 | 8 | 349.515 | 598.7 | 27.41 | -5.07
| 700 | 10 | 349.515 | 697.47 | 42.8 | -7.92
Location: QQ SEC TWP RGE | 800 | 12 | 349.515 | 795.62 | 61.56 | -11.39
Sec. 21-T5N-R65W | 887.51 | 13.75 | 349.515 | 880.93 | 80.73 | -14.94
Citing Type: Planned or Actual | 900 | 13.75 | 349.515 | 893.06 | 83.65 | -15.48
Planned | 1000 | 13.75 | 349.515 | 990.2 | 107.02 | -19.81
Deviation Indicator | 1100 | 13.75 | 349.515 | 1087.33 | 130.39 | -24.13
Horizontal | 1200 | 13.75 | 349.515 | 1184.46 | 153.77 | -28.46
North Reference | 1300 | 13.75 | 349.515 | 1281.6 | 177.14 | -32.78
True | 1400 | 13.75 | 349.515 | 1378.73 | 200.51 | -37.11
Grid Type | 1500 | 13.75 | 349.515 | 1475.87 | 223.88 | -41.43
#VALUE! | 1600 | 13.75 | 349.515 | 1573 | 247.25 | -45.76
| 1700 | 13.75 | 349.515 | 1670.13 | 270.63 | -50.09
| 1800 | 13.75 | 349.515 | 1767.27 | 294 | -54.41
| 1900 | 13.75 | 349.515 | 1864.4 | 317.37 | -58.74
| 2000 | 13.75 | 349.515 | 1961.54 | 340.74 | -63.06
| 2100 | 13.75 | 349.515 | 2058.67 | 364.12 | -67.39
| 2200 | 13.75 | 349.515 | 2155.8 | 387.49 | -71.71
| 2300 | 13.75 | 349.515 | 2252.94 | 410.86 | -76.04
| 2400 | 13.75 | 349.515 | 2350.07 | 434.23 | -80.36
| 2500 | 13.75 | 349.515 | 2447.21 | 457.6 | -84.69
| 2600 | 13.75 | 349.515 | 2544.34 | 480.98 | -89.02
| 2700 | 13.75 | 349.515 | 2641.48 | 504.35 | -93.34
| 2800 | 13.75 | 349.515 | 2738.61 | 527.72 | -97.67
| 2900 | 13.75 | 349.515 | 2835.74 | 551.09 | -101.99
| 3000 | 13.75 | 349.515 | 2932.88 | 574.46 | -106.32
| 3100 | 13.75 | 349.515 | 3030.01 | 597.84 | -110.64
| 3200 | 13.75 | 349.515 | 3127.15 | 621.21 | -114.97
| 3300 | 13.75 | 349.515 | 3224.28 | 644.58 | -119.29
| 3400 | 13.75 | 349.515 | 3321.41 | 667.95 | -123.62
| 3500 | 13.75 | 349.515 | 3418.55 | 691.33 | -127.94
| 3600 | 13.75 | 349.515 | 3515.68 | 714.7 | -132.27
| 3700 | 13.75 | 349.515 | 3612.82 | 738.07 | -136.6
| 3800 | 13.75 | 349.515 | 3709.95 | 761.44 | -140.92
| 3900 | 13.75 | 349.515 | 3807.08 | 784.81 | -145.25
| 4000 | 13.75 | 349.515 | 3904.22 | 808.19 | -149.57
| 4100 | 13.75 | 349.515 | 4001.35 | 831.56 | -153.9
| 4200 | 13.75 | 349.515 | 4098.49 | 854.93 | -158.22
| 4300 | 13.75 | 349.515 | 4195.62 | 878.3 | -162.55
| 4400 | 13.75 | 349.515 | 4292.76 | 901.67 | -166.87
| 4500 | 13.75 | 349.515 | 4389.89 | 925.05 | -171.2
| 4600 | 13.75 | 349.515 | 4487.02 | 948.42 | -175.53
| 4700 | 13.75 | 349.515 | 4584.16 | 971.79 | -179.85
| 4800 | 13.75 | 349.515 | 4681.29 | 995.16 | -184.18
| 4900 | 13.75 | 349.515 | 4778.43 | 1018.54 | -188.5
| 5000 | 13.75 | 349.515 | 4875.56 | 1041.91 | -192.83
| 5100 | 13.75 | 349.515 | 4972.69 | 1065.28 | -197.15
| 5200 | 13.75 | 349.515 | 5069.83 | 1088.65 | -201.48
| 5300 | 13.75 | 349.515 | 5166.96 | 1112.02 | -205.8
| 5400 | 13.75 | 349.515 | 5264.1 | 1135.4 | -210.13
| 5500 | 13.75 | 349.515 | 5361.23 | 1158.77 | -214.46
| 5600 | 13.75 | 349.515 | 5458.36 | 1182.14 | -218.78
| 5700 | 13.75 | 349.515 | 5555.5 | 1205.51 | -223.11
| 5800 | 13.75 | 349.515 | 5652.63 | 1228.88 | -227.43
| 5900 | 13.75 | 349.515 | 5749.77 | 1252.26 | -231.76
| 6000 | 13.75 | 349.515 | 5846.9 | 1275.63 | -236.08
| 6100 | 13.75 | 349.515 | 5944.03 | 1299 | -240.41
| 6200 | 13.75 | 349.515 | 6041.17 | 1322.37 | -244.73
| 6300 | 13.75 | 349.515 | 6138.3 | 1345.75 | -249.06
| 6400 | 13.75 | 349.515 | 6235.44 | 1369.12 | -253.39
| 6500 | 13.75 | 349.515 | 6332.57 | 1392.49 | -257.71
| 6600 | 13.75 | 349.515 | 6429.71 | 1415.86 | -262.04
| 6649.6 | 13.75 | 349.515 | 6477.88 | 1427.45 | -264.18
| 6700 | 15.473 | 330.627 | 6526.68 | 1439.21 | -268.57
| 6750 | 18.402 | 316.635 | 6574.53 | 1450.77 | -277.27
| 6800 | 22.066 | 306.747 | 6621.45 | 1462.13 | -290.22
| 6850 | 26.157 | 299.683 | 6667.08 | 1473.21 | -307.33
| 6900 | 30.504 | 294.462 | 6711.09 | 1483.93 | -328.47
| 6950 | 35.011 | 290.452 | 6753.13 | 1494.21 | -353.48
| 7000 | 39.623 | 287.261 | 6792.89 | 1503.96 | -382.16
| 7050 | 44.307 | 284.641 | 6830.06 | 1513.11 | -414.3
| 7100 | 49.042 | 282.429 | 6864.36 | 1521.59 | -449.66
| 7150 | 53.813 | 280.514 | 6895.53 | 1529.34 | -487.96
| 7200 | 58.611 | 278.82 | 6923.33 | 1536.3 | -528.91
| 7250 | 63.429 | 277.292 | 6947.55 | 1542.41 | -572.21
| 7300 | 68.262 | 275.887 | 6968 | 1547.63 | -617.51
| 7350 | 73.106 | 274.574 | 6984.54 | 1551.93 | -664.49
| 7400 | 77.958 | 273.327 | 6997.03 | 1555.26 | -712.77
| 7450 | 82.816 | 272.125 | 7005.37 | 1557.6 | -762
| 7500 | 87.676 | 270.948 | 7009.52 | 1558.93 | -811.79
| 7523.9 | 90 | 270.389 | 7010 | 1559.21 | -835.68
| 7600 | 90 | 270.389 | 7010 | 1559.72 | -911.78
| 7700 | 90 | 270.389 | 7010 | 1560.4 | -1011.78
| 7800 | 90 | 270.389 | 7010 | 1561.08 | -1111.78
| 7900 | 90 | 270.389 | 7010 | 1561.76 | -1211.77
| 8000 | 90 | 270.389 | 7010 | 1562.44 | -1311.77
| 8100 | 90 | 270.389 | 7010 | 1563.12 | -1411.77
| 8200 | 90 | 270.389 | 7010 | 1563.8 | -1511.77
| 8300 | 90 | 270.389 | 7010 | 1564.47 | -1611.77
| 8400 | 90 | 270.389 | 7010 | 1565.15 | -1711.76
| 8500 | 90 | 270.389 | 7010 | 1565.83 | -1811.76
| 8600 | 90 | 270.389 | 7010 | 1566.51 | -1911.76
| 8700 | 90 | 270.389 | 7010 | 1567.19 | -2011.76
| 8800 | 90 | 270.389 | 7010 | 1567.87 | -2111.75
| 8900 | 90 | 270.389 | 7010 | 1568.55 | -2211.75
| 9000 | 90 | 270.389 | 7010 | 1569.22 | -2311.75
| 9100 | 90 | 270.389 | 7010 | 1569.9 | -2411.75
| 9200 | 90 | 270.389 | 7010 | 1570.58 | -2511.74
| 9300 | 90 | 270.389 | 7010 | 1571.26 | -2611.74
| 9400 | 90 | 270.389 | 7010 | 1571.94 | -2711.74
| 9500 | 90 | 270.389 | 7010 | 1572.62 | -2811.74
| 9600 | 90 | 270.389 | 7010 | 1573.3 | -2911.74
| 9700 | 90 | 270.389 | 7010 | 1573.97 | -3011.73
| 9800 | 90 | 270.389 | 7010 | 1574.65 | -3111.73
| 9900 | 90 | 270.389 | 7010 | 1575.33 | -3211.73
| 10000 | 90 | 270.389 | 7010 | 1576.01 | -3311.73
| 10100 | 90 | 270.389 | 7010 | 1576.69 | -3411.72
| 10200 | 90 | 270.389 | 7010 | 1577.37 | -3511.72
| 10300 | 90 | 270.389 | 7010 | 1578.05 | -3611.72
| 10400 | 90 | 270.389 | 7010 | 1578.72 | -3711.72
| 10500 | 90 | 270.389 | 7010 | 1579.4 | -3811.71
| 10600 | 90 | 270.389 | 7010 | 1580.08 | -3911.71
| 10700 | 90 | 270.389 | 7010 | 1580.76 | -4011.71
| 10800 | 90 | 270.389 | 7010 | 1581.44 | -4111.71
| 10900 | 90 | 270.389 | 7010 | 1582.12 | -4211.71
| 11000 | 90 | 270.389 | 7010 | 1582.8 | -4311.7
| 11100 | 90 | 270.389 | 7010 | 1583.47 | -4411.7
| 11200 | 90 | 270.389 | 7010 | 1584.15 | -4511.7
| 11300 | 90 | 270.389 | 7010 | 1584.83 | -4611.7
| 11400 | 90 | 270.389 | 7010 | 1585.51 | -4711.69
| 11500 | 90 | 270.389 | 7010 | 1586.19 | -4811.69
| 11600 | 90 | 270.389 | 7010 | 1586.87 | -4911.69
| 11700 | 90 | 270.389 | 7010 | 1587.55 | -5011.69
| 11800 | 90 | 270.389 | 7010 | 1588.22 | -5111.69
| 11900 | 90 | 270.389 | 7010 | 1588.9 | -5211.68
| 12000 | 90 | 270.389 | 7010 | 1589.58 | -5311.68
| 12100 | 90 | 270.389 | 7010 | 1590.26 | -5411.68
| 12200 | 90 | 270.389 | 7010 | 1590.94 | -5511.68
| 12300 | 90 | 270.389 | 7010 | 1591.62 | -5611.67
| 12400 | 90 | 270.389 | 7010 | 1592.3 | -5711.67
| 12500 | 90 | 270.389 | 7010 | 1592.97 | -5811.67
| 12600 | 90 | 270.389 | 7010 | 1593.65 | -5911.67
| 12700 | 90 | 270.389 | 7010 | 1594.33 | -6011.66
| 12800 | 90 | 270.389 | 7010 | 1595.01 | -6111.66
| 12900 | 90 | 270.389 | 7010 | 1595.69 | -6211.66
| 13000 | 90 | 270.389 | 7010 | 1596.37 | -6311.66
| 13100 | 90 | 270.389 | 7010 | 1597.05 | -6411.66
| 13200 | 90 | 270.389 | 7010 | 1597.72 | -6511.65
| 13300 | 90 | 270.389 | 7010 | 1598.4 | -6611.65
| 13400 | 90 | 270.389 | 7010 | 1599.08 | -6711.65
| 13500 | 90 | 270.389 | 7010 | 1599.76 | -6811.65
| 13600 | 90 | 270.389 | 7010 | 1600.44 | -6911.64
| 13700 | 90 | 270.389 | 7010 | 1601.12 | -7011.64
| 13800 | 90 | 270.389 | 7010 | 1601.8 | -7111.64
| 13900 | 90 | 270.389 | 7010 | 1602.47 | -7211.64
| 14000 | 90 | 270.389 | 7010 | 1603.15 | -7311.63
| 14100 | 90 | 270.389 | 7010 | 1603.83 | -7411.63
| 14200 | 90 | 270.389 | 7010 | 1604.51 | -7511.63
| 14300 | 90 | 270.389 | 7010 | 1605.19 | -7611.63
| 14400 | 90 | 270.389 | 7010 | 1605.87 | -7711.63
| 14500 | 90 | 270.389 | 7010 | 1606.55 | -7811.62
| 14600 | 90 | 270.389 | 7010 | 1607.22 | -7911.62
| 14700 | 90 | 270.389 | 7010 | 1607.9 | -8011.62
| 14800 | 90 | 270.389 | 7010 | 1608.58 | -8111.62
| 14900 | 90 | 270.389 | 7010 | 1609.26 | -8211.61
| 15000 | 90 | 270.389 | 7010 | 1609.94 | -8311.61
| 15100 | 90 | 270.389 | 7010 | 1610.62 | -8411.61
| 15200 | 90 | 270.389 | 7010 | 1611.3 | -8511.61
| 15300 | 90 | 270.389 | 7010 | 1611.97 | -8611.6
| 15400 | 90 | 270.389 | 7010 | 1612.65 | -8711.6
| 15500 | 90 | 270.389 | 7010 | 1613.33 | -8811.6
| 15600 | 90 | 270.389 | 7010 | 1614.01 | -8911.6
| 15700 | 90 | 270.389 | 7010 | 1614.69 | -9011.6
| 15800 | 90 | 270.389 | 7010 | 1615.37 | -9111.59
| 15900 | 90 | 270.389 | 7010 | 1616.05 | -9211.59
| 16000 | 90 | 270.389 | 7010 | 1616.72 | -9311.59
| 16100 | 90 | 270.389 | 7010 | 1617.4 | -9411.59
| 16200 | 90 | 270.389 | 7010 | 1618.08 | -9511.58
| 16300 | 90 | 270.389 | 7010 | 1618.76 | -9611.58
| 16400 | 90 | 270.389 | 7010 | 1619.44 | -9711.58
| 16500 | 90 | 270.389 | 7010 | 1620.12 | -9811.58
| 16600 | 90 | 270.389 | 7010 | 1620.79 | -9911.57
| 16700 | 90 | 270.389 | 7010 | 1621.47 | -10011.57
| 16800 | 90 | 270.389 | 7010 | 1622.15 | -10111.57
| 16900 | 90 | 270.389 | 7010 | 1622.83 | -10211.57
| 17000 | 90 | 270.389 | 7010 | 1623.51 | -10311.57
| 17100 | 90 | 270.389 | 7010 | 1624.19 | -10411.56
| 17200 | 90 | 270.389 | 7010 | 1624.87 | -10511.56
| 17300 | 90 | 270.389 | 7010 | 1625.54 | -10611.56
| 17400 | 90 | 270.389 | 7010 | 1626.22 | -10711.56
| 17500 | 90 | 270.389 | 7010 | 1626.9 | -10811.55
| 17600 | 90 | 270.389 | 7010 | 1627.58 | -10911.55
| 17700 | 90 | 270.389 | 7010 | 1628.26 | -11011.55
| 17800 | 90 | 270.389 | 7010 | 1628.94 | -11111.55
| 17900 | 90 | 270.389 | 7010 | 1629.62 | -11211.54
| 18000 | 90 | 270.389 | 7010 | 1630.29 | -11311.54
| 18100 | 90 | 270.389 | 7010 | 1630.97 | -11411.54
| 18200 | 90 | 270.389 | 7010 | 1631.65 | -11511.54
| 18300 | 90 | 270.389 | 7010 | 1632.33 | -11611.54
| 18400 | 90 | 270.389 | 7010 | 1633.01 | -11711.53
| 18500 | 90 | 270.389 | 7010 | 1633.69 | -11811.53
| 18600 | 90 | 270.389 | 7010 | 1634.37 | -11911.53
| 18700 | 90 | 270.389 | 7010 | 1635.04 | -12011.53
| 18800 | 90 | 270.389 | 7010 | 1635.72 | -12111.52
| 18900 | 90 | 270.389 | 7010 | 1636.4 | -12211.52
| 19000 | 90 | 270.389 | 7010 | 1637.08 | -12311.52
| 19100 | 90 | 270.389 | 7010 | 1637.76 | -12411.52
| 19200 | 90 | 270.389 | 7010 | 1638.44 | -12511.51
| 19300 | 90 | 270.389 | 7010 | 1639.12 | -12611.51
| 19400 | 90 | 270.389 | 7010 | 1639.79 | -12711.51
| 19500 | 90 | 270.389 | 7010 | 1640.47 | -12811.51
| 19600 | 90 | 270.389 | 7010 | 1641.15 | -12911.51
| 19700 | 90 | 270.389 | 7010 | 1641.83 | -13011.5
| 19800 | 90 | 270.389 | 7010 | 1642.51 | -13111.5
| 19856.02 | 90 | 270.389 | 7010 | 1642.85 | -13167.52

## Lookup (hidden)
North Reference | RetunValue | Grid Type | ReturnValue | Deviation Indicator | ReturnValue
| 2 |  | 0 |  | 4
True |  | SPCS-Colorado Central-NAD27 |  | Directional
Grid |  | SPCS-Colorado Central-NAD83 |  | High Angle
|  | SPCS-Colorado North-NAD27 |  | Horizontal
SPCS-Colorado North-NAD83
SPCS-Colorado South-NAD27
SPCS-Colorado South-NAD83
UTM-Zone 12 NAD27
UTM-Zone 12 NAD83
UTM-Zone 13 NAD27
UTM-Zone 13 NAD83