## Data
Header Information | measured depth (ft) | inclination (°) | azimuth (°) | true vertical depth (ft) | northing +N/-S (ft) | easting +E/-W (ft)
Operator Name | 0 | 0 | 0 | 0 | 0 | 0
Extraction Oil & Gas LLC. | 100 | 0 | 0 | 100 | 0 | 0 | 2
Operator Number | 200 | 0 | 0 | 200 | 0 | 0
| 300 | 0 | 0 | 300 | 0 | 0
Well Name and Number | 400 | 0 | 0 | 400 | 0 | 0
AD FED DOUBLE CLUTCH 20W-25-08 | 500 | 0 | 0 | 500 | 0 | 0
API Number (if available) | 600 | 0 | 0 | 600 | 0 | 0
| 700 | 0 | 0 | 700 | 0 | 0
Location: QQ SEC TWP RGE | 800 | 0 | 0 | 800 | 0 | 0
Sec. 21-T5N-R65W | 900 | 0 | 0 | 900 | 0 | 0
Citing Type: Planned or Actual | 1000 | 0 | 0 | 1000 | 0 | 0
Planned | 1100 | 0 | 0 | 1100 | 0 | 0
Deviation Indicator | 1200 | 0 | 0 | 1200 | 0 | 0
Horizontal | 1300 | 0 | 0 | 1300 | 0 | 0
North Reference | 1400 | 0 | 0 | 1400 | 0 | 0
True | 1500 | 0 | 0 | 1500 | 0 | 0
Grid Type | 1600 | 0 | 0 | 1600 | 0 | 0
#VALUE! | 1700 | 0 | 0 | 1700 | 0 | 0
| 1800 | 0 | 0 | 1800 | 0 | 0
| 1900 | 0 | 0 | 1900 | 0 | 0
| 2000 | 0 | 0 | 2000 | 0 | 0
| 2100 | 0 | 0 | 2100 | 0 | 0
| 2200 | 0 | 0 | 2200 | 0 | 0
| 2300 | 0 | 0 | 2300 | 0 | 0
| 2400 | 0 | 0 | 2400 | 0 | 0
| 2500 | 0 | 0 | 2500 | 0 | 0
| 2600 | 0 | 0 | 2600 | 0 | 0
| 2700 | 0 | 0 | 2700 | 0 | 0
| 2800 | 0 | 0 | 2800 | 0 | 0
| 2900 | 0 | 0 | 2900 | 0 | 0
| 3000 | 0 | 0 | 3000 | 0 | 0
| 3100 | 0 | 0 | 3100 | 0 | 0
| 3200 | 0 | 0 | 3200 | 0 | 0
| 3300 | 0 | 0 | 3300 | 0 | 0
| 3400 | 0 | 0 | 3400 | 0 | 0
| 3500 | 0 | 0 | 3500 | 0 | 0
| 3600 | 0 | 0 | 3600 | 0 | 0
| 3700 | 0 | 0 | 3700 | 0 | 0
| 3800 | 0 | 0 | 3800 | 0 | 0
| 3900 | 0 | 0 | 3900 | 0 | 0
| 3920 | 0 | 0 | 3920 | 0 | 0
| 4000 | 1.6 | 317.545 | 3999.99 | 0.82 | -0.75
| 4100 | 3.6 | 317.545 | 4099.88 | 4.17 | -3.82
| 4200 | 5.6 | 317.545 | 4199.55 | 10.09 | -9.23
| 4300 | 7.6 | 317.545 | 4298.89 | 18.57 | -16.99
| 4388.11 | 9.362 | 317.545 | 4386.03 | 28.15 | -25.76
| 4400 | 9.362 | 317.545 | 4397.76 | 29.58 | -27.06
| 4500 | 9.362 | 317.545 | 4496.43 | 41.58 | -38.04
| 4600 | 9.362 | 317.545 | 4595.1 | 53.59 | -49.03
| 4700 | 9.362 | 317.545 | 4693.77 | 65.59 | -60.01
| 4800 | 9.362 | 317.545 | 4792.43 | 77.59 | -70.99
| 4900 | 9.362 | 317.545 | 4891.1 | 89.59 | -81.97
| 5000 | 9.362 | 317.545 | 4989.77 | 101.59 | -92.95
| 5100 | 9.362 | 317.545 | 5088.44 | 113.6 | -103.93
| 5200 | 9.362 | 317.545 | 5187.11 | 125.6 | -114.91
| 5300 | 9.362 | 317.545 | 5285.77 | 137.6 | -125.89
| 5400 | 9.362 | 317.545 | 5384.44 | 149.6 | -136.87
| 5500 | 9.362 | 317.545 | 5483.11 | 161.61 | -147.85
| 5600 | 9.362 | 317.545 | 5581.78 | 173.61 | -158.83
| 5700 | 9.362 | 317.545 | 5680.45 | 185.61 | -169.81
| 5800 | 9.362 | 317.545 | 5779.11 | 197.61 | -180.79
| 5900 | 9.362 | 317.545 | 5877.78 | 209.61 | -191.77
| 6000 | 9.362 | 317.545 | 5976.45 | 221.62 | -202.75
| 6100 | 9.362 | 317.545 | 6075.12 | 233.62 | -213.74
| 6200 | 9.362 | 317.545 | 6173.79 | 245.62 | -224.72
| 6300 | 9.362 | 317.545 | 6272.45 | 257.62 | -235.7
| 6400 | 9.362 | 317.545 | 6371.12 | 269.63 | -246.68
| 6500 | 9.362 | 317.545 | 6469.79 | 281.63 | -257.66
| 6535.09 | 9.362 | 317.545 | 6504.41 | 285.84 | -261.51
| 6550 | 10.431 | 311.487 | 6519.1 | 287.63 | -263.34
| 6600 | 14.563 | 298.267 | 6567.91 | 293.61 | -272.27
| 6650 | 19.108 | 291 | 6615.76 | 299.52 | -285.46
| 6700 | 23.83 | 286.485 | 6662.29 | 305.32 | -302.8
| 6750 | 28.643 | 283.403 | 6707.12 | 310.97 | -324.15
| 6800 | 33.506 | 281.148 | 6749.94 | 316.42 | -349.37
| 6850 | 38.401 | 279.408 | 6790.4 | 321.63 | -378.24
| 6900 | 43.317 | 278.008 | 6828.21 | 326.56 | -410.57
| 6950 | 48.246 | 276.842 | 6863.07 | 331.18 | -446.09
| 7000 | 53.186 | 275.844 | 6894.71 | 335.44 | -484.54
| 7050 | 58.134 | 274.966 | 6922.91 | 339.32 | -525.63
| 7100 | 63.086 | 274.178 | 6947.44 | 342.78 | -569.05
| 7150 | 68.043 | 273.457 | 6968.12 | 345.81 | -614.45
| 7200 | 73.003 | 272.784 | 6984.78 | 348.37 | -661.51
| 7250 | 77.965 | 272.147 | 6997.31 | 350.45 | -709.85
| 7300 | 82.928 | 271.532 | 7005.61 | 352.03 | -759.12
| 7350 | 87.892 | 270.931 | 7009.61 | 353.1 | -808.93
| 7371.23 | 90 | 270.677 | 7010 | 353.39 | -830.16
| 7400 | 90 | 270.677 | 7010 | 353.73 | -858.92
| 7500 | 90 | 270.677 | 7010 | 354.91 | -958.91
| 7600 | 90 | 270.677 | 7010 | 356.09 | -1058.91
| 7700 | 90 | 270.677 | 7010 | 357.28 | -1158.9
| 7800 | 90 | 270.677 | 7010 | 358.46 | -1258.89
| 7900 | 90 | 270.677 | 7010 | 359.64 | -1358.88
| 8000 | 90 | 270.677 | 7010 | 360.82 | -1458.88
| 8100 | 90 | 270.677 | 7010 | 362 | -1558.87
| 8200 | 90 | 270.677 | 7010 | 363.18 | -1658.86
| 8300 | 90 | 270.677 | 7010 | 364.36 | -1758.86
| 8400 | 90 | 270.677 | 7010 | 365.54 | -1858.85
| 8500 | 90 | 270.677 | 7010 | 366.72 | -1958.84
| 8600 | 90 | 270.677 | 7010 | 367.91 | -2058.84
| 8700 | 90 | 270.677 | 7010 | 369.09 | -2158.83
| 8800 | 90 | 270.677 | 7010 | 370.27 | -2258.82
| 8900 | 90 | 270.677 | 7010 | 371.45 | -2358.81
| 9000 | 90 | 270.677 | 7010 | 372.63 | -2458.81
| 9100 | 90 | 270.677 | 7010 | 373.81 | -2558.8
| 9200 | 90 | 270.677 | 7010 | 374.99 | -2658.79
| 9300 | 90 | 270.677 | 7010 | 376.17 | -2758.79
| 9400 | 90 | 270.677 | 7010 | 377.36 | -2858.78
| 9500 | 90 | 270.677 | 7010 | 378.54 | -2958.77
| 9600 | 90 | 270.677 | 7010 | 379.72 | -3058.77
| 9700 | 90 | 270.677 | 7010 | 380.9 | -3158.76
| 9800 | 90 | 270.677 | 7010 | 382.08 | -3258.75
| 9900 | 90 | 270.677 | 7010 | 383.26 | -3358.75
| 10000 | 90 | 270.677 | 7010 | 384.44 | -3458.74
| 10100 | 90 | 270.677 | 7010 | 385.62 | -3558.73
| 10200 | 90 | 270.677 | 7010 | 386.8 | -3658.72
| 10300 | 90 | 270.677 | 7010 | 387.99 | -3758.72
| 10400 | 90 | 270.677 | 7010 | 389.17 | -3858.71
| 10500 | 90 | 270.677 | 7010 | 390.35 | -3958.7
| 10600 | 90 | 270.677 | 7010 | 391.53 | -4058.7
| 10700 | 90 | 270.677 | 7010 | 392.71 | -4158.69
| 10800 | 90 | 270.677 | 7010 | 393.89 | -4258.68
| 10900 | 90 | 270.677 | 7010 | 395.07 | -4358.68
| 11000 | 90 | 270.677 | 7010 | 396.25 | -4458.67
| 11100 | 90 | 270.677 | 7010 | 397.43 | -4558.66
| 11200 | 90 | 270.677 | 7010 | 398.62 | -4658.65
| 11300 | 90 | 270.677 | 7010 | 399.8 | -4758.65
| 11400 | 90 | 270.677 | 7010 | 400.98 | -4858.64
| 11500 | 90 | 270.677 | 7010 | 402.16 | -4958.63
| 11600 | 90 | 270.677 | 7010 | 403.34 | -5058.63
| 11700 | 90 | 270.677 | 7010 | 404.52 | -5158.62
| 11800 | 90 | 270.677 | 7010 | 405.7 | -5258.61
| 11900 | 90 | 270.677 | 7010 | 406.88 | -5358.61
| 12000 | 90 | 270.677 | 7010 | 408.06 | -5458.6
| 12100 | 90 | 270.677 | 7010 | 409.25 | -5558.59
| 12200 | 90 | 270.677 | 7010 | 410.43 | -5658.58
| 12300 | 90 | 270.677 | 7010 | 411.61 | -5758.58
| 12400 | 90 | 270.677 | 7010 | 412.79 | -5858.57
| 12500 | 90 | 270.677 | 7010 | 413.97 | -5958.56
| 12600 | 90 | 270.677 | 7010 | 415.15 | -6058.56
| 12700 | 90 | 270.677 | 7010 | 416.33 | -6158.55
| 12800 | 90 | 270.677 | 7010 | 417.51 | -6258.54
| 12900 | 90 | 270.677 | 7010 | 418.69 | -6358.54
| 13000 | 90 | 270.677 | 7010 | 419.88 | -6458.53
| 13100 | 90 | 270.677 | 7010 | 421.06 | -6558.52
| 13200 | 90 | 270.677 | 7010 | 422.24 | -6658.51
| 13300 | 90 | 270.677 | 7010 | 423.42 | -6758.51
| 13400 | 90 | 270.677 | 7010 | 424.6 | -6858.5
| 13500 | 90 | 270.677 | 7010 | 425.78 | -6958.49
| 13600 | 90 | 270.677 | 7010 | 426.96 | -7058.49
| 13700 | 90 | 270.677 | 7010 | 428.14 | -7158.48
| 13800 | 90 | 270.677 | 7010 | 429.32 | -7258.47
| 13900 | 90 | 270.677 | 7010 | 430.51 | -7358.47
| 14000 | 90 | 270.677 | 7010 | 431.69 | -7458.46
| 14100 | 90 | 270.677 | 7010 | 432.87 | -7558.45
| 14200 | 90 | 270.677 | 7010 | 434.05 | -7658.45
| 14300 | 90 | 270.677 | 7010 | 435.23 | -7758.44
| 14400 | 90 | 270.677 | 7010 | 436.41 | -7858.43
| 14500 | 90 | 270.677 | 7010 | 437.59 | -7958.42
| 14600 | 90 | 270.677 | 7010 | 438.77 | -8058.42
| 14700 | 90 | 270.677 | 7010 | 439.95 | -8158.41
| 14800 | 90 | 270.677 | 7010 | 441.14 | -8258.4
| 14900 | 90 | 270.677 | 7010 | 442.32 | -8358.4
| 15000 | 90 | 270.677 | 7010 | 443.5 | -8458.39
| 15100 | 90 | 270.677 | 7010 | 444.68 | -8558.38
| 15200 | 90 | 270.677 | 7010 | 445.86 | -8658.38
| 15300 | 90 | 270.677 | 7010 | 447.04 | -8758.37
| 15400 | 90 | 270.677 | 7010 | 448.22 | -8858.36
| 15500 | 90 | 270.677 | 7010 | 449.4 | -8958.35
| 15600 | 90 | 270.677 | 7010 | 450.58 | -9058.35
| 15700 | 90 | 270.677 | 7010 | 451.77 | -9158.34
| 15800 | 90 | 270.677 | 7010 | 452.95 | -9258.33
| 15900 | 90 | 270.677 | 7010 | 454.13 | -9358.33
| 16000 | 90 | 270.677 | 7010 | 455.31 | -9458.32
| 16100 | 90 | 270.677 | 7010 | 456.49 | -9558.31
| 16200 | 90 | 270.677 | 7010 | 457.67 | -9658.31
| 16300 | 90 | 270.677 | 7010 | 458.85 | -9758.3
| 16400 | 90 | 270.677 | 7010 | 460.03 | -9858.29
| 16500 | 90 | 270.677 | 7010 | 461.21 | -9958.28
| 16600 | 90 | 270.677 | 7010 | 462.4 | -10058.28
| 16700 | 90 | 270.677 | 7010 | 463.58 | -10158.27
| 16800 | 90 | 270.677 | 7010 | 464.76 | -10258.26
| 16900 | 90 | 270.677 | 7010 | 465.94 | -10358.26
| 17000 | 90 | 270.677 | 7010 | 467.12 | -10458.25
| 17100 | 90 | 270.677 | 7010 | 468.3 | -10558.24
| 17200 | 90 | 270.677 | 7010 | 469.48 | -10658.24
| 17300 | 90 | 270.677 | 7010 | 470.66 | -10758.23
| 17400 | 90 | 270.677 | 7010 | 471.84 | -10858.22
| 17500 | 90 | 270.677 | 7010 | 473.03 | -10958.22
| 17600 | 90 | 270.677 | 7010 | 474.21 | -11058.21
| 17700 | 90 | 270.677 | 7010 | 475.39 | -11158.2
| 17800 | 90 | 270.677 | 7010 | 476.57 | -11258.19
| 17900 | 90 | 270.677 | 7010 | 477.75 | -11358.19
| 18000 | 90 | 270.677 | 7010 | 478.93 | -11458.18
| 18100 | 90 | 270.677 | 7010 | 480.11 | -11558.17
| 18200 | 90 | 270.677 | 7010 | 481.29 | -11658.17
| 18300 | 90 | 270.677 | 7010 | 482.47 | -11758.16
| 18400 | 90 | 270.677 | 7010 | 483.66 | -11858.15
| 18500 | 90 | 270.677 | 7010 | 484.84 | -11958.15
| 18600 | 90 | 270.677 | 7010 | 486.02 | -12058.14
| 18700 | 90 | 270.677 | 7010 | 487.2 | -12158.13
| 18800 | 90 | 270.677 | 7010 | 488.38 | -12258.12
| 18900 | 90 | 270.677 | 7010 | 489.56 | -12358.12
| 19000 | 90 | 270.677 | 7010 | 490.74 | -12458.11
| 19100 | 90 | 270.677 | 7010 | 491.92 | -12558.1
| 19200 | 90 | 270.677 | 7010 | 493.1 | -12658.1
| 19300 | 90 | 270.677 | 7010 | 494.29 | -12758.09
| 19400 | 90 | 270.677 | 7010 | 495.47 | -12858.08
| 19500 | 90 | 270.677 | 7010 | 496.65 | -12958.08
| 19600 | 90 | 270.677 | 7010 | 497.83 | -13058.07
| 19699.01 | 90 | 270.677 | 7010 | 498.96 | -13157.07

## Lookup (hidden)
North Reference | RetunValue | Grid Type | ReturnValue | Deviation Indicator | ReturnValue
| 2 |  | 0 |  | 4
True |  | SPCS-Colorado Central-NAD27 |  | Directional
Grid |  | SPCS-Colorado Central-NAD83 |  | High Angle
|  | SPCS-Colorado North-NAD27 |  | Horizontal
SPCS-Colorado North-NAD83
SPCS-Colorado South-NAD27
SPCS-Colorado South-NAD83
UTM-Zone 12 NAD27
UTM-Zone 12 NAD83
UTM-Zone 13 NAD27
UTM-Zone 13 NAD83