## Data
Header Information | measured depth (ft) | inclination (°) | azimuth (°) | true vertical depth (ft) | northing +N/-S (ft) | easting +E/-W (ft)
Operator Name | 0 | 0 | 356.85 | 0 | 0 | 0
Noble | 84 | 0.21 | 356.85 | 84 | 0.15 | -0.01
Operator Number | 179 | 0.26 | 63.33 | 179 | 0.42 | 0.17
100322 | 273 | 0.34 | 82.48 | 273 | 0.56 | 0.64
Well Name and Number | 368 | 0.55 | 74.53 | 367.99 | 0.72 | 1.36
HARPER A21-669 | 462 | 0.44 | 92.34 | 461.99 | 0.82 | 2.16
API Number (if available) | 557 | 0.28 | 145.96 | 556.99 | 0.61 | 2.65
05-123-44476 | 652 | 0.24 | 242.41 | 651.99 | 0.33 | 2.6
Location: QQ SEC TWP RGE | 747 | 0.09 | 201.05 | 746.99 | 0.17 | 2.4
NWSW, SEC.21-T06N-R64W | 842 | 0.51 | 163.28 | 841.99 | -0.31 | 2.5
Citing Type: Planned or Actual | 936 | 0.52 | 91.76 | 935.98 | -0.72 | 3.04
Actual | 1031 | 0.83 | 138.95 | 1030.98 | -1.25 | 3.93
Deviation Indicator | 1126 | 0.15 | 154.01 | 1125.97 | -1.88 | 4.43
Horizontal | 1221 | 0.32 | 82.95 | 1220.97 | -1.96 | 4.75
North Reference | 1316 | 0.16 | 116.82 | 1315.97 | -1.99 | 5.13
Grid | 1410 | 0.23 | 90.15 | 1409.97 | -2.05 | 5.44
Grid Type | 1505 | 0.57 | 51.06 | 1504.97 | -1.75 | 6
SPCS-Colorado North-NAD83 | 1600 | 0.3 | 85.1 | 1599.97 | -1.44 | 6.61
| 1695 | 0.38 | 184.63 | 1694.97 | -1.73 | 6.83
| 1790 | 1.02 | 179.52 | 1789.96 | -2.89 | 6.81
| 1884 | 1.75 | 160.26 | 1883.93 | -5.08 | 7.31
| 1926 | 1.9 | 157.98 | 1925.91 | -6.32 | 7.78
| 1986 | 1.68 | 143.95 | 1985.88 | -7.96 | 8.67
| 2081 | 0.32 | 306.08 | 2080.87 | -8.93 | 9.28
| 2175 | 0.23 | 331.71 | 2174.87 | -8.61 | 8.98
| 2270 | 0.33 | 204.55 | 2269.87 | -8.69 | 8.77
| 2365 | 0.21 | 80.48 | 2364.87 | -8.91 | 8.83
| 2459 | 0.74 | 346.14 | 2458.86 | -8.29 | 8.86
| 2554 | 4.24 | 341.4 | 2553.76 | -4.36 | 7.59
| 2649 | 6.97 | 345.27 | 2648.3 | 4.54 | 5
| 2743 | 9.18 | 351.12 | 2741.36 | 17.47 | 2.39
| 2838 | 11.02 | 355.16 | 2834.89 | 34 | 0.46
| 2933 | 14.51 | 353.84 | 2927.52 | 54.89 | -1.59
| 3028 | 15.44 | 344.46 | 3019.31 | 78.91 | -6.25
| 3123 | 17.11 | 344.42 | 3110.5 | 104.56 | -13.39
| 3217 | 19.51 | 345.99 | 3199.73 | 133.11 | -20.91
| 3312 | 18.09 | 347.17 | 3289.66 | 162.88 | -28.02
| 3407 | 19.16 | 349.24 | 3379.69 | 192.58 | -34.21
| 3502 | 19.63 | 350.27 | 3469.3 | 223.63 | -39.82
| 3597 | 19.71 | 351.33 | 3558.75 | 255.19 | -44.93
| 3691 | 19.9 | 343.94 | 3647.21 | 286.24 | -51.75
| 3786 | 19.97 | 328.81 | 3736.58 | 315.67 | -64.63
| 3881 | 19.88 | 324.62 | 3825.89 | 342.72 | -82.38
| 3976 | 19.99 | 323.05 | 3915.2 | 368.87 | -101.5
| 4071 | 19.93 | 324.89 | 4004.5 | 395.09 | -120.57
| 4165 | 19.79 | 329.54 | 4092.91 | 421.92 | -137.85
| 4260 | 19.68 | 335.78 | 4182.34 | 450.37 | -152.57
| 4355 | 19.73 | 342.18 | 4271.79 | 480.23 | -164.04
| 4450 | 19.79 | 346.87 | 4361.2 | 511.16 | -172.6
| 4545 | 19.96 | 348.09 | 4450.54 | 542.69 | -179.6
| 4639 | 19.9 | 346.45 | 4538.91 | 573.94 | -186.66
| 4734 | 19.7 | 345.82 | 4628.3 | 605.18 | -194.37
| 4829 | 19.82 | 347.56 | 4717.7 | 636.43 | -201.76
| 4924 | 19.72 | 347.62 | 4807.11 | 667.81 | -208.67
| 5019 | 19.79 | 350.06 | 4896.52 | 699.31 | -214.88
| 5113 | 19.82 | 351 | 4984.96 | 730.72 | -220.12
| 5208 | 20.13 | 348.62 | 5074.24 | 762.66 | -225.87
| 5303 | 19.88 | 348.75 | 5163.51 | 794.53 | -232.24
| 5397 | 20.08 | 350.43 | 5251.85 | 826.11 | -238.04
| 5492 | 20.73 | 351.6 | 5340.89 | 858.83 | -243.21
| 5587 | 21.3 | 350.65 | 5429.57 | 892.49 | -248.47
| 5682 | 21.03 | 347.74 | 5518.17 | 926.17 | -254.89
| 5776 | 21.15 | 344.73 | 5605.87 | 959.01 | -262.94
| 5871 | 21.24 | 341.37 | 5694.45 | 991.85 | -272.95
| 5966 | 20.81 | 337.11 | 5783.13 | 1023.71 | -285.01
| 6060 | 21.12 | 335.07 | 5870.91 | 1054.45 | -298.65
| 6155 | 21.01 | 333.97 | 5959.56 | 1085.27 | -313.34
| 6250 | 22.41 | 339.12 | 6047.83 | 1117.5 | -327.27
| 6344 | 27.19 | 346.41 | 6133.15 | 1155.14 | -338.71
| 6439 | 25.68 | 359.06 | 6218.29 | 1196.86 | -344.15
| 6533 | 22.99 | 21.75 | 6304.12 | 1234.36 | -337.67
| 6628 | 33.57 | 38.78 | 6387.79 | 1272.24 | -314.24
| 6723 | 36.12 | 51.13 | 6465.85 | 1310.34 | -275.93
| 6817 | 43.32 | 58.47 | 6538.14 | 1344.65 | -226.78
| 6912 | 51.18 | 63.52 | 6602.6 | 1378.26 | -165.76
| 7007 | 58.66 | 67.58 | 6657.18 | 1410.29 | -95.01
| 7102 | 64.79 | 71.13 | 6702.17 | 1439.7 | -16.75
| 7196 | 69.85 | 72.4 | 6738.4 | 1466.81 | 65.6
| 7291 | 77.49 | 78.37 | 6765.12 | 1489.69 | 153.73
| 7386 | 86.33 | 83.81 | 6778.48 | 1504.19 | 246.53
| 7480 | 89.88 | 87.41 | 6781.59 | 1511.38 | 340.17
| 7575 | 89.91 | 88.12 | 6781.77 | 1515.08 | 435.1
| 7670 | 89.97 | 88.8 | 6781.87 | 1517.64 | 530.06
| 7765 | 89.97 | 90.27 | 6781.92 | 1518.41 | 625.06
| 7859 | 89.94 | 91.19 | 6781.99 | 1517.21 | 719.05
| 7954 | 90 | 91.25 | 6782.04 | 1515.19 | 814.03
| 8049 | 90 | 90.73 | 6782.04 | 1513.55 | 909.01
| 8144 | 89.97 | 90.32 | 6782.06 | 1512.68 | 1004.01
| 8238 | 89.97 | 89.36 | 6782.11 | 1512.94 | 1098.01
| 8333 | 90.03 | 89.52 | 6782.11 | 1513.87 | 1193
| 8428 | 89.85 | 88.37 | 6782.21 | 1515.62 | 1287.99
| 8523 | 89.97 | 91.47 | 6782.36 | 1515.75 | 1382.97
| 8617 | 90 | 94.59 | 6782.39 | 1510.78 | 1476.83
| 8712 | 89.97 | 92.49 | 6782.41 | 1504.91 | 1571.64
| 8807 | 90 | 89.91 | 6782.44 | 1502.93 | 1666.62
| 8901 | 89.91 | 88.9 | 6782.51 | 1503.9 | 1760.61
| 8996 | 90 | 89.26 | 6782.58 | 1505.43 | 1855.6
| 9091 | 90.06 | 88.72 | 6782.53 | 1507.1 | 1950.58
| 9186 | 89.88 | 85.88 | 6782.58 | 1511.58 | 2045.47
| 9280 | 90.09 | 85.13 | 6782.61 | 1518.94 | 2139.18
| 9375 | 89.91 | 85.89 | 6782.61 | 1526.38 | 2233.88
| 9470 | 90 | 86.52 | 6782.68 | 1532.67 | 2328.68
| 9565 | 89.94 | 87.11 | 6782.73 | 1537.95 | 2423.53
| 9660 | 89.94 | 86.6 | 6782.83 | 1543.16 | 2518.38
| 9754 | 90 | 87.08 | 6782.88 | 1548.34 | 2612.24
| 9849 | 89.91 | 88.12 | 6782.96 | 1552.32 | 2707.16
| 9944 | 89.94 | 88.69 | 6783.08 | 1554.96 | 2802.12
| 10039 | 89.88 | 88.99 | 6783.23 | 1556.88 | 2897.1
| 10133 | 90 | 88.69 | 6783.33 | 1558.79 | 2991.08
| 10228 | 89.88 | 89.71 | 6783.43 | 1560.11 | 3086.07
| 10323 | 89.82 | 90.6 | 6783.68 | 1559.86 | 3181.07
| 10418 | 90 | 91.36 | 6783.83 | 1558.23 | 3276.05
| 10512 | 89.91 | 90.86 | 6783.9 | 1556.41 | 3370.04
| 10607 | 90.06 | 91.68 | 6783.92 | 1554.31 | 3465.01
| 10702 | 89.91 | 90.78 | 6783.95 | 1552.27 | 3559.99
| 10796 | 90.06 | 89.34 | 6783.97 | 1552.17 | 3653.99
| 10891 | 89.88 | 88.98 | 6784.02 | 1553.56 | 3748.98
| 10986 | 89.94 | 88.33 | 6784.17 | 1555.79 | 3843.95
| 11081 | 89.91 | 87.6 | 6784.3 | 1559.16 | 3938.89
| 11175 | 90 | 88.82 | 6784.37 | 1562.1 | 4032.84
| 11270 | 89.88 | 88.63 | 6784.47 | 1564.21 | 4127.82
| 11365 | 89.97 | 88.02 | 6784.6 | 1566.99 | 4222.78
| 11459 | 89.94 | 87.83 | 6784.67 | 1570.39 | 4316.71
| 11554 | 90.03 | 86.96 | 6784.69 | 1574.71 | 4411.61
| 11649 | 90 | 86.78 | 6784.67 | 1579.9 | 4506.47
| 11743 | 89.97 | 87.58 | 6784.69 | 1584.52 | 4600.36
| 11838 | 89.94 | 87.99 | 6784.77 | 1588.2 | 4695.29
| 11933 | 90 | 88.9 | 6784.82 | 1590.77 | 4790.25
| 12027 | 90.06 | 89.39 | 6784.77 | 1592.18 | 4884.24
| 12122 | 89.88 | 91.46 | 6784.82 | 1591.47 | 4979.23
| 12217 | 89.97 | 92.77 | 6784.94 | 1587.97 | 5074.17
| 12312 | 90 | 92.62 | 6784.97 | 1583.5 | 5169.06
| 12407 | 90 | 91.66 | 6784.97 | 1579.95 | 5263.99
| 12502 | 89.97 | 90.6 | 6784.99 | 1578.08 | 5358.97
| 12596 | 89.91 | 89.68 | 6785.09 | 1577.85 | 5452.97
| 12691 | 89.88 | 88.3 | 6785.27 | 1579.52 | 5547.95
| 12786 | 90 | 87.76 | 6785.36 | 1582.79 | 5642.9
| 12881 | 90.09 | 88.92 | 6785.29 | 1585.54 | 5737.86
| 12975 | 90.12 | 88.67 | 6785.12 | 1587.52 | 5831.84
| 13070 | 90.15 | 89.09 | 6784.89 | 1589.37 | 5926.82
| 13165 | 90.03 | 88.15 | 6784.74 | 1591.66 | 6021.79
| 13260 | 90.03 | 87.51 | 6784.7 | 1595.26 | 6116.72
| 13355 | 90.12 | 87.03 | 6784.57 | 1599.78 | 6211.61
| 13449 | 90 | 87.67 | 6784.47 | 1604.13 | 6305.51
| 13544 | 90 | 88 | 6784.47 | 1607.72 | 6400.44
| 13639 | 90.03 | 89.87 | 6784.45 | 1609.48 | 6495.42
| 13734 | 89.94 | 92.19 | 6784.47 | 1607.78 | 6590.4
| 13829 | 90.03 | 92.2 | 6784.5 | 1604.14 | 6685.33
| 13923 | 89.78 | 90.44 | 6784.65 | 1601.97 | 6779.3
| 14018 | 89.94 | 89.25 | 6784.89 | 1602.23 | 6874.3
| 14113 | 89.94 | 88.95 | 6784.98 | 1603.72 | 6969.29
| 14208 | 89.97 | 89.08 | 6785.06 | 1605.36 | 7064.27
| 14302 | 89.85 | 90.3 | 6785.21 | 1605.86 | 7158.27
| 14397 | 89.94 | 90.46 | 6785.38 | 1605.23 | 7253.27
| 14492 | 90.09 | 91.06 | 6785.36 | 1603.97 | 7348.26
| 14586 | 90.12 | 91.49 | 6785.18 | 1601.88 | 7442.23
| 14681 | 90.15 | 90.69 | 6784.96 | 1600.08 | 7537.22
| 14776 | 90.06 | 89.44 | 6784.79 | 1599.97 | 7632.21
| 14871 | 90.18 | 88.93 | 6784.59 | 1601.32 | 7727.2
| 14965 | 90.06 | 87.19 | 6784.39 | 1604.5 | 7821.15
| 15060 | 89.85 | 86.28 | 6784.46 | 1609.91 | 7915.99
| 15250 | 89.91 | 86.21 | 6784.86 | 1622.35 | 8105.58
| 15345 | 90 | 85.7 | 6784.94 | 1629.06 | 8200.35
| 15439 | 90.12 | 85.31 | 6784.84 | 1636.42 | 8294.06
| 15534 | 90.06 | 85.84 | 6784.69 | 1643.75 | 8388.77
| 15629 | 90 | 88.79 | 6784.64 | 1648.2 | 8483.66
| 15724 | 90 | 89.1 | 6784.64 | 1649.95 | 8578.64
| 15818 | 90.09 | 88.8 | 6784.57 | 1651.67 | 8672.63
| 15913 | 90.03 | 90.9 | 6784.47 | 1651.92 | 8767.62
| 16008 | 89.97 | 91.85 | 6784.47 | 1649.64 | 8862.59
| 16102 | 90 | 92.02 | 6784.49 | 1646.47 | 8956.54
| 16197 | 90.06 | 91.48 | 6784.44 | 1643.57 | 9051.49
| 16292 | 90.09 | 91.64 | 6784.32 | 1640.98 | 9146.46
| 16387 | 90.03 | 90.48 | 6784.22 | 1639.22 | 9241.44
| 16481 | 89.88 | 86.45 | 6784.29 | 1641.74 | 9335.39
| 16561 | 89.78 | 81.87 | 6784.53 | 1649.88 | 9414.95
| 16585 | 89.78 | 81.87 | 6784.62 | 1653.27 | 9438.71

## Lookup (hidden)
North Reference | RetunValue | Grid Type | ReturnValue | Deviation Indicator | ReturnValue
| 3 |  | 5 |  | 4
True |  | SPCS-Colorado Central-NAD27 |  | Directional
Grid |  | SPCS-Colorado Central-NAD83 |  | High Angle
|  | SPCS-Colorado North-NAD27 |  | Horizontal
SPCS-Colorado North-NAD83
SPCS-Colorado South-NAD27
SPCS-Colorado South-NAD83
UTM-Zone 12 NAD27
UTM-Zone 12 NAD83
UTM-Zone 13 NAD27
UTM-Zone 13 NAD83