## Data
Header Information | measured depth (ft) | inclination (°) | azimuth (°) | true vertical depth (ft) | northing +N/-S (ft) | easting +E/-W (ft)
Operator Name | 0 | 0 | 210.89 | 0 | 0 | 0
Noble | 82 | 0.58 | 210.89 | 82 | -0.36 | -0.21
Operator Number | 177 | 0.32 | 171.36 | 177 | -1.03 | -0.42
100322 | 269 | 0.38 | 124.97 | 268.99 | -1.46 | -0.13
Well Name and Number | 364 | 0.42 | 288.71 | 363.99 | -1.53 | -0.2
HARPER A21-626 | 458 | 0.07 | 351.06 | 457.99 | -1.36 | -0.54
API Number (if available) | 553 | 0.46 | 217.97 | 552.99 | -1.6 | -0.78
05-123-44572 | 647 | 0.52 | 284.28 | 646.99 | -1.8 | -1.43
Location: QQ SEC TWP RGE | 741 | 0.05 | 199.7 | 740.99 | -1.73 | -1.85
SWSW, SEC.21-T06N-R64W | 836 | 0.21 | 184.68 | 835.99 | -1.94 | -1.88
Citing Type: Planned or Actual | 930 | 0.14 | 216.33 | 929.99 | -2.21 | -1.97
Actual | 1025 | 0.19 | 300.4 | 1024.99 | -2.22 | -2.17
Deviation Indicator | 1121 | 0.29 | 261.24 | 1120.99 | -2.18 | -2.55
Horizontal | 1214 | 0.54 | 218.73 | 1213.98 | -2.56 | -3.05
North Reference | 1308 | 0.32 | 194.91 | 1307.98 | -3.15 | -3.4
Grid | 1403 | 0.14 | 150.03 | 1402.98 | -3.51 | -3.41
Grid Type | 1497 | 0.34 | 260.16 | 1496.98 | -3.66 | -3.63
SPCS-Colorado North-NAD83 | 1592 | 0.23 | 70.07 | 1591.98 | -3.64 | -3.72
| 1685 | 0.29 | 110.25 | 1684.98 | -3.66 | -3.33
| 1781 | 0.69 | 152.85 | 1780.97 | -4.26 | -2.84
| 1876 | 0.73 | 138.09 | 1875.97 | -5.22 | -2.17
| 1932 | 0.66 | 140.4 | 1931.96 | -5.73 | -1.73
| 1980 | 0.32 | 109.7 | 1979.96 | -5.99 | -1.43
| 2075 | 0.1 | 211.43 | 2074.96 | -6.15 | -1.22
| 2169 | 0.03 | 210.04 | 2168.96 | -6.24 | -1.27
| 2264 | 0.16 | 293.68 | 2263.96 | -6.21 | -1.41
| 2359 | 0.28 | 85.47 | 2358.96 | -6.14 | -1.3
| 2454 | 0.26 | 211.21 | 2453.96 | -6.3 | -1.18
| 2549 | 0.07 | 183.56 | 2548.96 | -6.55 | -1.29
| 2644 | 0.09 | 95.63 | 2643.96 | -6.61 | -1.22
| 2739 | 0.1 | 184.23 | 2738.96 | -6.7 | -1.15
| 2833 | 0.13 | 188.4 | 2832.96 | -6.89 | -1.18
| 2928 | 0.06 | 97.13 | 2927.96 | -7 | -1.14
| 3023 | 0.09 | 73.45 | 3022.96 | -6.99 | -1.02
| 3118 | 0.19 | 144.45 | 3117.96 | -7.09 | -0.86
| 3213 | 0.16 | 206.41 | 3212.96 | -7.34 | -0.83
| 3308 | 0.17 | 40.01 | 3307.96 | -7.35 | -0.79
| 3403 | 0.34 | 36.9 | 3402.96 | -7.02 | -0.53
| 3498 | 0.19 | 216.94 | 3497.96 | -6.92 | -0.46
| 3593 | 0.31 | 92.83 | 3592.96 | -7.06 | -0.3
| 3688 | 0.1 | 239.12 | 3687.96 | -7.11 | -0.11
| 3783 | 0.09 | 126.03 | 3782.96 | -7.2 | -0.12
| 3877 | 0.03 | 32.72 | 3876.96 | -7.22 | -0.05
| 3972 | 0.26 | 23.68 | 3971.96 | -7 | 0.05
| 4067 | 0.2 | 325.59 | 4066.95 | -6.67 | 0.04
| 4162 | 2.9 | 339.79 | 4161.91 | -4.28 | -0.88
| 4257 | 4.84 | 349.17 | 4256.69 | 1.92 | -2.46
| 4352 | 5.5 | 350.01 | 4351.3 | 10.34 | -4.01
| 4447 | 5.66 | 348.38 | 4445.85 | 19.41 | -5.74
| 4542 | 5.45 | 347.15 | 4540.41 | 28.4 | -7.69
| 4730 | 5.48 | 341.55 | 4727.55 | 45.62 | -12.51
| 4825 | 5.67 | 340.7 | 4822.11 | 54.35 | -15.5
| 4919 | 5.52 | 343.2 | 4915.66 | 63.06 | -18.34
| 5014 | 5.42 | 343.54 | 5010.23 | 71.74 | -20.93
| 5108 | 5.54 | 342.89 | 5103.8 | 80.33 | -23.53
| 5203 | 5.21 | 339.98 | 5198.38 | 88.76 | -26.35
| 5297 | 5.47 | 343.85 | 5291.97 | 97.08 | -29.06
| 5392 | 5.59 | 344.4 | 5386.53 | 105.88 | -31.56
| 5486 | 5.41 | 344.86 | 5480.1 | 114.57 | -33.95
| 5581 | 5.14 | 346.13 | 5574.69 | 123.03 | -36.14
| 5675 | 5.27 | 344.75 | 5668.31 | 131.28 | -38.29
| 5770 | 5.19 | 346.8 | 5762.91 | 139.67 | -40.42
| 5864 | 4.96 | 352.32 | 5856.54 | 147.84 | -41.93
| 5959 | 5.09 | 0.72 | 5951.18 | 156.12 | -42.43
| 6053 | 4.89 | 4.74 | 6044.82 | 164.28 | -42.04
| 6148 | 5 | 1.4 | 6139.47 | 172.46 | -41.61
| 6243 | 5.56 | 30.93 | 6234.08 | 180.55 | -39.14
| 6337 | 12.61 | 66.02 | 6326.9 | 188.64 | -27.4
| 6432 | 19.96 | 78.61 | 6418.06 | 196.07 | -1.99
| 6526 | 27.22 | 85.78 | 6504.16 | 200.82 | 35.24
| 6620 | 35.39 | 87.58 | 6584.41 | 203.56 | 83.96
| 6715 | 42.29 | 88.01 | 6658.36 | 205.83 | 143.45
| 6809 | 51.87 | 83.1 | 6722.32 | 211.39 | 211.95
| 6903 | 60.94 | 83.42 | 6774.28 | 220.56 | 289.62
| 6998 | 69.72 | 84.95 | 6813.89 | 229.25 | 375.43
| 7092 | 79.44 | 85.77 | 6838.86 | 236.56 | 465.64
| 7187 | 88.31 | 87.47 | 6848.98 | 242.11 | 559.83
| 7281 | 90.09 | 87.2 | 6850.3 | 246.48 | 653.72
| 7376 | 89.97 | 88.38 | 6850.25 | 250.15 | 748.65
| 7470 | 90.74 | 89.61 | 6849.66 | 251.79 | 842.63
| 7564 | 90 | 90.02 | 6849.06 | 252.1 | 936.62
| 7659 | 89.72 | 89.36 | 6849.29 | 252.61 | 1031.62
| 7753 | 89.82 | 88.98 | 6849.67 | 253.97 | 1125.61
| 7848 | 89.94 | 88.59 | 6849.87 | 255.99 | 1220.59
| 7942 | 89.91 | 88.76 | 6849.99 | 258.16 | 1314.56
| 8037 | 89.88 | 88.51 | 6850.16 | 260.42 | 1409.54
| 8132 | 89.97 | 88.44 | 6850.29 | 262.95 | 1504.5
| 8226 | 89.88 | 88.09 | 6850.41 | 265.8 | 1598.46
| 8320 | 89.69 | 87.87 | 6850.76 | 269.11 | 1692.4
| 8415 | 89.78 | 87.64 | 6851.2 | 272.83 | 1787.33
| 8510 | 89.82 | 87.9 | 6851.53 | 276.53 | 1882.25
| 8604 | 89.78 | 89.53 | 6851.86 | 278.64 | 1976.23
| 8699 | 89.97 | 90.78 | 6852.07 | 278.38 | 2071.22
| 8794 | 89.91 | 91.25 | 6852.17 | 276.7 | 2166.21
| 8888 | 89.88 | 91.4 | 6852.34 | 274.52 | 2260.18
| 8983 | 90.28 | 91.11 | 6852.21 | 272.44 | 2355.16
| 9077 | 89.97 | 93.83 | 6852 | 268.39 | 2449.06
| 9172 | 90.15 | 94.21 | 6851.9 | 261.73 | 2543.83
| 9267 | 89.88 | 92.93 | 6851.88 | 255.82 | 2638.64
| 9361 | 90.09 | 89.93 | 6851.9 | 253.47 | 2732.6
| 9456 | 89.72 | 87.47 | 6852.06 | 255.63 | 2827.57
| 9550 | 90.34 | 86.4 | 6852.01 | 260.65 | 2921.44
| 9645 | 90.06 | 86.32 | 6851.68 | 266.69 | 3016.24
| 9739 | 90.15 | 86.77 | 6851.51 | 272.35 | 3110.07
| 9834 | 90.09 | 87.55 | 6851.31 | 277.06 | 3204.95
| 9928 | 91.14 | 89.45 | 6850.3 | 279.52 | 3298.91
| 10023 | 90 | 89.32 | 6849.36 | 280.54 | 3393.9
| 10117 | 90.31 | 88.66 | 6849.1 | 282.19 | 3487.88
| 10212 | 89.85 | 86.83 | 6848.97 | 285.93 | 3582.81
| 10306 | 89.88 | 86.82 | 6849.19 | 291.14 | 3676.66
| 10401 | 89.75 | 86.08 | 6849.5 | 297.02 | 3771.48
| 10495 | 89.72 | 86.69 | 6849.93 | 302.95 | 3865.29
| 10590 | 90.09 | 86.73 | 6850.09 | 308.4 | 3960.13
| 10684 | 89.88 | 87.05 | 6850.11 | 313.5 | 4053.99
| 10779 | 89.78 | 87.45 | 6850.4 | 318.06 | 4148.88
| 10873 | 89.78 | 88.66 | 6850.76 | 321.25 | 4242.83
| 10967 | 89.78 | 89.65 | 6851.12 | 322.63 | 4336.81
| 11061 | 89.88 | 90.16 | 6851.4 | 322.79 | 4430.81
| 11156 | 89.82 | 91.28 | 6851.64 | 321.6 | 4525.8
| 11250 | 90.15 | 92.18 | 6851.67 | 318.76 | 4619.76
| 11345 | 90.06 | 91.34 | 6851.5 | 315.84 | 4714.71
| 11440 | 90.4 | 90.95 | 6851.11 | 313.94 | 4809.69
| 11534 | 89.85 | 89.18 | 6850.91 | 313.83 | 4903.69
| 11629 | 89.82 | 88.93 | 6851.18 | 315.4 | 4998.68
| 11723 | 89.97 | 87.5 | 6851.35 | 318.33 | 5092.63
| 11818 | 90.18 | 89.6 | 6851.23 | 320.73 | 5187.59
| 11912 | 89.91 | 94.77 | 6851.16 | 317.15 | 5281.49
| 12007 | 89.88 | 92.11 | 6851.33 | 311.45 | 5376.31
| 12101 | 89.91 | 92.1 | 6851.5 | 308 | 5470.25
| 12196 | 89.69 | 92.3 | 6851.83 | 304.35 | 5565.18
| 12290 | 89.6 | 93.24 | 6852.42 | 299.81 | 5659.07
| 12385 | 90.09 | 92.47 | 6852.67 | 295.08 | 5753.95
| 12479 | 89.75 | 92.64 | 6852.81 | 290.89 | 5847.85
| 12574 | 90.15 | 92.09 | 6852.89 | 286.97 | 5942.77
| 12668 | 89.85 | 90.72 | 6852.89 | 284.66 | 6036.74
| 12763 | 90.03 | 89.06 | 6852.99 | 284.84 | 6131.74
| 12857 | 89.97 | 87.89 | 6852.99 | 287.35 | 6225.7
| 12952 | 89.85 | 87.87 | 6853.14 | 290.86 | 6320.64
| 13046 | 89.94 | 88.38 | 6853.31 | 293.94 | 6414.59
| 13140 | 90.31 | 87.24 | 6853.1 | 297.53 | 6508.52
| 13235 | 89.97 | 84.96 | 6852.87 | 303.99 | 6603.29
| 13329 | 90.06 | 84.15 | 6852.85 | 312.91 | 6696.86
| 13424 | 89.54 | 84.15 | 6853.18 | 322.59 | 6791.37
| 13518 | 90.71 | 85.45 | 6852.97 | 331.11 | 6884.98
| 13707 | 89.85 | 87.88 | 6852.05 | 342.1 | 7073.64
| 13896 | 89.88 | 87.94 | 6852.5 | 349 | 7262.51
| 14085 | 89.91 | 88.36 | 6852.84 | 355.1 | 7451.41
| 14274 | 89.82 | 88.74 | 6853.29 | 359.88 | 7640.35
| 14463 | 89.82 | 89.47 | 6853.88 | 362.83 | 7829.33
| 14558 | 89.88 | 92.48 | 6854.13 | 361.22 | 7924.3
| 14652 | 89.88 | 93.06 | 6854.33 | 356.67 | 8018.19
| 14746 | 89.85 | 91.18 | 6854.55 | 353.2 | 8112.12
| 14841 | 89.69 | 90.41 | 6854.93 | 351.88 | 8207.11
| 14935 | 90.06 | 88.65 | 6855.13 | 352.65 | 8301.1
| 15029 | 90.28 | 88.77 | 6854.86 | 354.77 | 8395.08
| 15124 | 90.31 | 88.3 | 6854.37 | 357.19 | 8490.05
| 15219 | 90.18 | 87.92 | 6853.96 | 360.33 | 8585
| 15313 | 90 | 87.97 | 6853.81 | 363.7 | 8678.93
| 15408 | 90 | 88.62 | 6853.81 | 366.52 | 8773.89
| 15502 | 89.94 | 89.02 | 6853.86 | 368.46 | 8867.87
| 15597 | 90.12 | 87.99 | 6853.81 | 370.94 | 8962.84
| 15691 | 90.12 | 88.08 | 6853.61 | 374.16 | 9056.78
| 15786 | 90.18 | 88.26 | 6853.37 | 377.2 | 9151.73
| 15880 | 90.18 | 89.38 | 6853.07 | 379.13 | 9245.71
| 15974 | 90.31 | 89.5 | 6852.67 | 380.05 | 9339.71
| 16068 | 90.12 | 89.7 | 6852.32 | 380.71 | 9433.7
| 16140 | 90.12 | 89.7 | 6852.17 | 381.08 | 9505.7

## Lookup (hidden)
North Reference | RetunValue | Grid Type | ReturnValue | Deviation Indicator | ReturnValue
| 3 |  | 5 |  | 4
True |  | SPCS-Colorado Central-NAD27 |  | Directional
Grid |  | SPCS-Colorado Central-NAD83 |  | High Angle
|  | SPCS-Colorado North-NAD27 |  | Horizontal
SPCS-Colorado North-NAD83
SPCS-Colorado South-NAD27
SPCS-Colorado South-NAD83
UTM-Zone 12 NAD27
UTM-Zone 12 NAD83
UTM-Zone 13 NAD27
UTM-Zone 13 NAD83