## Data
Header Information | measured depth (ft) | inclination (°) | azimuth (°) | true vertical depth (ft) | northing +N/-S (ft) | easting +E/-W (ft)
Operator Name | 0 | 0 | 336.41 | 0 | 0 | 0
VERDAD | 16 | 0 | 336.41 | 16 | 0 | 0
Operator Number | 117 | 0.441 | 336.41 | 117 | 0.36 | -0.16
10651 | 203 | 0.592 | 12.752 | 203 | 1.09 | -0.19
Well Name and Number | 292 | 0.419 | 19.747 | 291.99 | 1.85 | 0.02
HOMESTEAD 20 | 380 | 0.916 | 21.906 | 379.99 | 2.8 | 0.39
API Number (if available) | 475 | 1.078 | 11.794 | 474.97 | 4.38 | 0.86
05-123-44624 | 571 | 2.202 | 36.17 | 570.93 | 6.76 | 2.13
Location: QQ SEC TWP RGE | 667 | 2.685 | 27.608 | 666.84 | 10.24 | 4.26
NESE SEC.34-T1N-R66W | 762 | 3.728 | 17.905 | 761.7 | 15.15 | 6.24
Citing Type: Planned or Actual | 857 | 3.878 | 18.634 | 856.49 | 21.13 | 8.22
ACTUAL | 953 | 3.357 | 21.057 | 952.29 | 26.83 | 10.27
Deviation Indicator | 1049 | 3.149 | 18.682 | 1048.14 | 31.95 | 12.12
Horizontal | 1144 | 3.738 | 20.32 | 1142.97 | 37.33 | 14.03
North Reference | 1239 | 3.734 | 20.438 | 1237.77 | 43.13 | 16.19
True | 1335 | 3.649 | 21.156 | 1333.57 | 48.91 | 18.38
Grid Type | 1430 | 3.24 | 20.08 | 1428.39 | 54.25 | 20.39
#VALUE! | 1526 | 3.16 | 20.99 | 1524.25 | 59.27 | 22.27
| 1622 | 3.39 | 16.06 | 1620.09 | 64.46 | 24.01
| 1696 | 3.22 | 16.7 | 1693.97 | 68.56 | 25.21
| 1756 | 3.22 | 16.7 | 1753.87 | 71.79 | 26.18
| 1779 | 2.89 | 20.39 | 1776.84 | 72.95 | 26.56
| 1868 | 2.96 | 18.05 | 1865.72 | 77.24 | 28.06
| 1957 | 3.09 | 3.72 | 1954.6 | 81.81 | 28.93
| 2046 | 3.7 | 330.47 | 2043.45 | 86.71 | 27.67
| 2135 | 2.82 | 318.45 | 2132.31 | 90.84 | 24.8
| 2223 | 2.99 | 337.72 | 2220.2 | 94.59 | 22.49
| 2312 | 5.13 | 1.1 | 2308.97 | 100.72 | 21.69
| 2401 | 6.24 | 19.64 | 2397.54 | 109.25 | 23.39
| 2490 | 7.98 | 34.71 | 2485.86 | 118.89 | 28.54
| 2580 | 9.8 | 27.75 | 2574.78 | 130.8 | 35.66
| 2669 | 11.59 | 346.62 | 2662.35 | 146.22 | 37.12
| 2758 | 9.58 | 317.96 | 2749.89 | 160.43 | 30.09
| 2846 | 9.74 | 328.99 | 2836.65 | 172.25 | 21.35
| 2935 | 9.2 | 338.79 | 2924.45 | 185.34 | 14.89
| 3024 | 8.23 | 354.12 | 3012.43 | 198.31 | 11.67
| 3113 | 10.75 | 3.42 | 3100.21 | 212.94 | 11.51
| 3202 | 10.33 | 8.96 | 3187.71 | 229.1 | 13.25
| 3291 | 10.7 | 11.25 | 3275.22 | 245.09 | 16.1
| 3380 | 10.64 | 1.04 | 3362.68 | 261.41 | 17.86
| 3469 | 10.79 | 343.69 | 3450.16 | 277.62 | 15.67
| 3559 | 10.78 | 328.87 | 3538.58 | 292.92 | 8.95
| 3647 | 10.46 | 326.17 | 3625.08 | 306.6 | 0.25
| 3736 | 9.91 | 333.3 | 3712.68 | 320.15 | -7.69
| 3825 | 10.42 | 329.72 | 3800.28 | 333.94 | -15.19
| 3914 | 10.22 | 335.14 | 3887.84 | 348.06 | -22.56
| 4003 | 8.77 | 320.26 | 3975.63 | 360.44 | -30.22
| 4093 | 7.49 | 308.17 | 4064.73 | 369.34 | -39.22
| 4182 | 5.08 | 292.72 | 4153.2 | 374.45 | -47.42
| 4270 | 3.11 | 252.43 | 4240.99 | 375.24 | -53.29
| 4359 | 1.79 | 167.43 | 4329.93 | 373.15 | -55.29
| 4448 | 0.1 | 76.12 | 4418.91 | 371.81 | -54.91
| 4537 | 0.07 | 233.98 | 4507.91 | 371.8 | -54.88
| 4626 | 0.13 | 294.58 | 4596.91 | 371.81 | -55.02
| 4715 | 0.1 | 209.97 | 4685.91 | 371.78 | -55.15
| 4804 | 0.89 | 275.49 | 4774.91 | 371.78 | -55.87
| 4893 | 0.09 | 77 | 4863.91 | 371.86 | -56.49
| 4982 | 0.07 | 336.08 | 4952.91 | 371.93 | -56.45
| 5072 | 0.03 | 287.4 | 5042.91 | 371.99 | -56.49
| 5160 | 0.03 | 218.95 | 5130.91 | 371.98 | -56.53
| 5250 | 0.04 | 219.57 | 5220.91 | 371.93 | -56.56
| 5339 | 0.07 | 165.02 | 5309.91 | 371.86 | -56.57
| 5428 | 0.04 | 165.21 | 5398.9 | 371.77 | -56.55
| 5517 | 0.03 | 83 | 5487.9 | 371.75 | -56.52
| 5606 | 0.03 | 246.51 | 5576.9 | 371.74 | -56.51
| 5695 | 0.03 | 161.68 | 5665.9 | 371.71 | -56.53
| 5784 | 0.09 | 303.25 | 5754.9 | 371.73 | -56.58
| 5873 | 0.14 | 198.99 | 5843.9 | 371.66 | -56.67
| 5962 | 0.03 | 28.63 | 5932.9 | 371.58 | -56.7
| 6051 | 0.06 | 166.18 | 6021.9 | 371.55 | -56.68
| 6140 | 0.07 | 170.22 | 6110.9 | 371.46 | -56.66
| 6229 | 0.07 | 175.45 | 6199.9 | 371.35 | -56.64
| 6318 | 2.96 | 101.95 | 6288.86 | 370.82 | -54.39
| 6407 | 0.04 | 185.06 | 6377.83 | 370.31 | -52.14
| 6497 | 0.94 | 153.41 | 6467.82 | 369.62 | -51.82
| 6586 | 0.25 | 181.47 | 6556.82 | 368.77 | -51.49
| 6675 | 0.19 | 124.54 | 6645.82 | 368.49 | -51.38
| 6764 | 0 | 8.35 | 6734.81 | 368.41 | -51.26
| 6853 | 0.1 | 287.4 | 6823.81 | 368.43 | -51.33
| 6942 | 0.11 | 304.5 | 6912.81 | 368.51 | -51.47
| 7031 | 0.07 | 323.46 | 7001.81 | 368.6 | -51.58
| 7120 | 0.13 | 314.93 | 7090.81 | 368.71 | -51.68
| 7209 | 8.52 | 204.85 | 7179.49 | 362.79 | -54.53
| 7298 | 17.91 | 192.23 | 7266.05 | 343.39 | -60.21
| 7387 | 25.82 | 183.39 | 7348.6 | 310.6 | -64.26
| 7476 | 34.36 | 181.97 | 7425.54 | 266.07 | -66.28
| 7565 | 42.14 | 184.21 | 7495.38 | 211.11 | -69.34
| 7654 | 50.53 | 185.65 | 7556.78 | 147.03 | -74.92
| 7743 | 58.39 | 184.67 | 7608.47 | 74.96 | -81.4
| 7832 | 64.04 | 183.68 | 7651.31 | -2.8 | -87.06
| 7921 | 72.43 | 181.92 | 7684.29 | -85.29 | -91.05
| 8011 | 82.5 | 181.88 | 7703.79 | -172.98 | -93.96
| 8055 | 83.18 | 181.12 | 7709.28 | -216.62 | -95.11
| 8098 | 86.754 | 181.474 | 7713.05 | -259.44 | -96.07
| 8100 | 86.92 | 181.49 | 7713.16 | -261.43 | -96.13
| 8189 | 89.14 | 181.7 | 7716.22 | -350.34 | -98.6
| 8278 | 89.26 | 180.88 | 7717.46 | -439.31 | -100.61
| 8367 | 89.29 | 179.59 | 7718.59 | -528.3 | -100.97
| 8456 | 89.29 | 179.64 | 7719.69 | -617.29 | -100.37
| 8545 | 89.91 | 179.48 | 7720.31 | -706.28 | -99.69
| 8634 | 89.88 | 180.1 | 7720.48 | -795.28 | -99.36
| 8723 | 89.97 | 180.01 | 7720.59 | -884.28 | -99.45
| 8812 | 89.82 | 181.11 | 7720.76 | -973.28 | -100.32
| 8901 | 89.88 | 182.42 | 7720.99 | -1062.23 | -103.06
| 8991 | 90.15 | 182.83 | 7720.97 | -1152.14 | -107.18
| 9080 | 90.09 | 182.82 | 7720.78 | -1241.03 | -111.57
| 9169 | 90.15 | 181.86 | 7720.59 | -1329.95 | -115.2
| 9258 | 90.15 | 180.15 | 7720.36 | -1418.94 | -116.76
| 9347 | 90.18 | 179.6 | 7720.1 | -1507.94 | -116.57
| 9436 | 90.18 | 179.47 | 7719.82 | -1596.93 | -115.85
| 9525 | 90.22 | 179.54 | 7719.51 | -1685.93 | -115.08
| 9614 | 90.12 | 179.58 | 7719.25 | -1774.93 | -114.39
| 9703 | 90.12 | 179.87 | 7719.06 | -1863.92 | -113.97
| 9792 | 90.12 | 180.09 | 7718.88 | -1952.92 | -113.94
| 9881 | 90.06 | 180.34 | 7718.74 | -2041.92 | -114.27
| 9970 | 89.94 | 179.76 | 7718.74 | -2130.92 | -114.35
| 10059 | 89.88 | 178.79 | 7718.88 | -2219.91 | -113.22
| 10148 | 89.82 | 177.94 | 7719.11 | -2308.88 | -110.68
| 10237 | 89.88 | 177.03 | 7719.34 | -2397.79 | -106.78
| 10327 | 89.82 | 176.86 | 7719.58 | -2487.66 | -101.98
| 10415 | 89.88 | 176.79 | 7719.81 | -2575.53 | -97.11
| 10504 | 89.88 | 176.23 | 7719.99 | -2664.36 | -91.69
| 10594 | 89.94 | 174.79 | 7720.14 | -2754.08 | -84.64
| 10683 | 90 | 174.87 | 7720.18 | -2842.72 | -76.62
| 10772 | 89.94 | 174.86 | 7720.23 | -2931.36 | -68.66
| 10861 | 90.09 | 174.51 | 7720.21 | -3019.98 | -60.41
| 10950 | 90.03 | 173.93 | 7720.11 | -3108.53 | -51.45
| 11039 | 90.09 | 173.69 | 7720.02 | -3197.01 | -41.85
| 11127 | 90.06 | 173.18 | 7719.9 | -3284.43 | -31.79
| 11217 | 90.03 | 172.29 | 7719.83 | -3373.71 | -20.41
| 11306 | 90.06 | 172.42 | 7719.76 | -3461.92 | -8.57
| 11395 | 90.03 | 172.85 | 7719.69 | -3550.18 | 2.84
| 11484 | 89.82 | 173.48 | 7719.81 | -3638.55 | 13.43
| 11573 | 89.88 | 172.1 | 7720.04 | -3726.84 | 24.6
| 11662 | 89.91 | 173.25 | 7720.21 | -3815.11 | 35.95
| 11751 | 90.62 | 175 | 7719.79 | -3903.64 | 45.06
| 11840 | 90.52 | 175.44 | 7718.91 | -3992.33 | 52.47
| 11929 | 90.65 | 173.91 | 7718 | -4080.94 | 60.73
| 12018 | 90.52 | 174.31 | 7717.09 | -4169.46 | 69.86
| 12107 | 90.12 | 175.26 | 7716.59 | -4258.09 | 77.95
| 12197 | 89.94 | 173.42 | 7716.55 | -4347.65 | 86.83
| 12286 | 89.38 | 173.19 | 7717.08 | -4436.04 | 97.2
| 12374 | 89.14 | 173.93 | 7718.21 | -4523.48 | 107.07
| 12464 | 89.17 | 176.43 | 7719.54 | -4613.14 | 114.63
| 12553 | 89.08 | 176.32 | 7720.9 | -4701.95 | 120.26
| 12642 | 89.17 | 175.14 | 7722.26 | -4790.69 | 126.89
| 12731 | 89.26 | 174.27 | 7723.48 | -4879.3 | 135.1
| 12820 | 88.98 | 173.33 | 7724.84 | -4967.77 | 144.71
| 12909 | 89.88 | 174.25 | 7725.73 | -5056.24 | 154.34
| 12998 | 91.02 | 175.06 | 7725.03 | -5144.85 | 162.63
| 13086 | 91.26 | 179.29 | 7723.28 | -5232.71 | 166.96
| 13175 | 90.95 | 179.47 | 7721.56 | -5321.69 | 167.93
| 13264 | 90.95 | 175.07 | 7720.09 | -5410.55 | 172.16
| 13354 | 91.2 | 172.61 | 7718.4 | -5500.01 | 181.82
| 13443 | 90.98 | 173.82 | 7716.7 | -5588.37 | 192.33
| 13532 | 90.12 | 173.56 | 7715.85 | -5676.82 | 202.11
| 13621 | 90.15 | 173.5 | 7715.64 | -5765.26 | 212.14
| 13710 | 90.03 | 174 | 7715.5 | -5853.73 | 221.83
| 13799 | 90.09 | 175.02 | 7715.41 | -5942.32 | 230.34
| 13888 | 90.28 | 174.88 | 7715.12 | -6030.97 | 238.18
| 13977 | 90.25 | 171.42 | 7714.71 | -6119.32 | 248.79
| 14066 | 90.25 | 170.66 | 7714.32 | -6207.23 | 262.65
| 14155 | 90.28 | 172.01 | 7713.91 | -6295.22 | 276.06
| 14244 | 90.37 | 173.42 | 7713.4 | -6383.49 | 287.35
| 14333 | 90.37 | 174.9 | 7712.83 | -6472.03 | 296.4
| 14422 | 90.37 | 175.97 | 7712.25 | -6560.74 | 303.48
| 14511 | 90.34 | 176.01 | 7711.7 | -6649.52 | 309.71
| 14600 | 90.4 | 177.43 | 7711.13 | -6738.37 | 314.8
| 14689 | 90.37 | 177.57 | 7710.53 | -6827.29 | 318.68
| 14775 | 90.4 | 174.04 | 7709.95 | -6913.04 | 324.97
| 14799 | 90.4 | 174.04 | 7709.78 | -6936.91 | 327.46

## Lookup (hidden)
North Reference | RetunValue | Grid Type | ReturnValue | Deviation Indicator | ReturnValue
| 2 |  | 0 |  | 4
True |  | SPCS-Colorado Central-NAD27 |  | Directional
Grid |  | SPCS-Colorado Central-NAD83 |  | High Angle
|  | SPCS-Colorado North-NAD27 |  | Horizontal
SPCS-Colorado North-NAD83
SPCS-Colorado South-NAD27
SPCS-Colorado South-NAD83
UTM-Zone 12 NAD27
UTM-Zone 12 NAD83
UTM-Zone 13 NAD27
UTM-Zone 13 NAD83