## Data
Header Information | measured depth (ft) | inclination (°) | azimuth (°) | true vertical depth (ft) | northing +N/-S (ft) | easting +E/-W (ft) | Remarks
Operator Name | 0 | 0 | 0 | 0 | 0 | 0
Crestone Peak Resources | 140 | 0.44 | 136.76 | 140 | -0.39 | 0.37
Operator Number | 318 | 0.09 | 138.69 | 318 | -0.99 | 0.93
| 518 | 0.26 | 96.15 | 518 | -1.16 | 1.48
Well Name and Number | 585 | 1.23 | 319.04 | 584.99 | -0.63 | 1.16
Cosslett 1B-22H-B168 | 674 | 3.96 | 344.53 | 673.89 | 3.05 | -0.28
API Number (if available) | 763 | 6.69 | 342.95 | 762.5 | 10.97 | -2.62
| 832 | 7.37 | 343 | 830.98 | 19.04 | -5.1
Location: QQ SEC TWP RGE | 921 | 7.85 | 345.09 | 919.2 | 30.38 | -8.33
| 1010 | 8.07 | 344.07 | 1007.34 | 42.26 | -11.61
Citing Type: Planned or Actual | 1100 | 8.76 | 344.78 | 1096.37 | 54.94 | -15.14
Actual | 1189 | 8.55 | 343 | 1184.36 | 67.81 | -18.85
Deviation Indicator | 1278 | 7.81 | 339.52 | 1272.45 | 79.8 | -22.9
| 1367 | 7.87 | 340.82 | 1360.62 | 91.22 | -27.02
North Reference | 1456 | 9.49 | 349.05 | 1448.6 | 104.18 | -30.42
| 1545 | 10.07 | 348.27 | 1536.31 | 119 | -33.39
Grid Type | 1634 | 9.7 | 354.82 | 1623.99 | 134.09 | -35.65
| 1724 | 9.82 | 351.72 | 1712.69 | 149.24 | -37.44
| 1813 | 10.18 | 347.53 | 1800.34 | 164.43 | -40.23
| 1902 | 9.32 | 353.93 | 1888.05 | 179.27 | -42.69
| 1991 | 7.19 | 355.38 | 1976.12 | 191.99 | -43.9
| 2080 | 6.93 | 354.53 | 2064.45 | 202.89 | -44.86
| 2169 | 6.93 | 351.03 | 2152.8 | 213.54 | -46.21
| 2258 | 7.2 | 348.91 | 2241.12 | 224.31 | -48.12
| 2347 | 6.9 | 348.02 | 2329.45 | 235.02 | -50.31
| 2423 | 6.51 | 344.27 | 2404.93 | 243.63 | -52.42
| 2562 | 6.46 | 344.78 | 2543.04 | 258.76 | -56.61
| 2651 | 6.07 | 341 | 2631.51 | 268.04 | -59.46
| 2740 | 5.67 | 347.41 | 2720.05 | 276.78 | -61.95
| 2829 | 5.89 | 359.8 | 2808.6 | 285.64 | -62.92
| 2919 | 7.43 | 8.68 | 2897.99 | 296.01 | -62.06
| 3008 | 7.78 | 0.68 | 2986.21 | 307.72 | -61.12
| 3097 | 7.78 | 357.61 | 3074.39 | 319.76 | -61.3
| 3126 | 7.47 | 357.43 | 3103.13 | 323.61 | -61.47
| 3215 | 7.74 | 357.52 | 3191.35 | 335.37 | -61.98
| 3304 | 7.08 | 0.33 | 3279.61 | 346.85 | -62.21
| 3393 | 6.37 | 359.8 | 3367.99 | 357.27 | -62.2
| 3482 | 6.73 | 351.63 | 3456.41 | 367.37 | -62.97
| 3571 | 8.97 | 345.92 | 3544.58 | 379.26 | -65.42
| 3660 | 7.87 | 345.3 | 3632.62 | 391.88 | -68.66
| 3749 | 6.46 | 345.57 | 3720.92 | 402.62 | -71.45
| 3838 | 6.55 | 346.01 | 3809.35 | 412.4 | -73.92
| 3927 | 7.87 | 351.02 | 3897.64 | 423.34 | -76.1
| 4016 | 7.3 | 349.7 | 3985.86 | 434.92 | -78.06
| 4105 | 5.36 | 344.6 | 4074.32 | 444.5 | -80.18
| 4194 | 6.24 | 348.2 | 4162.86 | 453.24 | -82.27
| 4283 | 7.16 | 350.75 | 4251.25 | 463.45 | -84.15
| 4373 | 6.2 | 345.57 | 4340.64 | 473.69 | -86.27
| 4493 | 8.31 | 348.47 | 4459.67 | 488.47 | -89.61
| 4582 | 7.03 | 347.85 | 4547.87 | 500.09 | -92.05
| 4671 | 6.51 | 348.82 | 4636.25 | 510.37 | -94.17
| 4760 | 8.66 | 349.87 | 4724.47 | 521.91 | -96.33
| 4849 | 8.13 | 350.14 | 4812.52 | 534.71 | -98.58
| 4938 | 7.3 | 348.29 | 4900.71 | 546.45 | -100.81
| 5027 | 6.77 | 346.88 | 4989.04 | 557.09 | -103.15
| 5116 | 5.93 | 346.09 | 5077.49 | 566.66 | -105.44
| 5205 | 6.46 | 347.68 | 5165.97 | 576.02 | -107.62
| 5294 | 7.16 | 348.12 | 5254.34 | 586.34 | -109.83
| 5383 | 6.77 | 349.26 | 5342.69 | 596.92 | -111.95
| 5472 | 7.91 | 355.67 | 5430.96 | 608.18 | -113.39
| 5561 | 7.12 | 355.15 | 5519.19 | 619.78 | -114.32
| 5650 | 5.67 | 354.71 | 5607.64 | 629.66 | -115.19
| 5739 | 6.9 | 351.54 | 5696.1 | 639.32 | -116.38
| 5828 | 6.11 | 351.81 | 5784.53 | 649.3 | -117.84
| 5917 | 5.71 | 343.98 | 5873.05 | 658.24 | -119.74
| 6007 | 7.38 | 350.66 | 5962.47 | 668.25 | -121.91
| 6096 | 7.38 | 352.16 | 6050.73 | 679.55 | -123.62
| 6185 | 6.07 | 346.27 | 6139.12 | 689.79 | -125.52
| 6274 | 6.33 | 348.29 | 6227.6 | 699.16 | -127.63
| 6363 | 7.6 | 349.52 | 6315.94 | 709.75 | -129.69
| 6452 | 7.47 | 346.01 | 6404.17 | 721.16 | -132.16
| 6541 | 6.73 | 338.01 | 6492.49 | 731.61 | -135.51
| 6630 | 5.27 | 332.21 | 6581 | 740.06 | -139.37
| 6720 | 4.53 | 325.35 | 6670.67 | 746.64 | -143.32
| 6809 | 3.6 | 318.76 | 6759.45 | 751.63 | -147.16
| 6898 | 3.16 | 310.67 | 6848.29 | 755.33 | -150.86
| 6987 | 4.75 | 182.88 | 6937.19 | 753.25 | -152.91
| 7076 | 12.35 | 195.1 | 7025.14 | 740.36 | -155.58
| 7166 | 16.13 | 184.2 | 7112.37 | 718.58 | -159.01
| 7255 | 22.77 | 187.19 | 7196.25 | 689.13 | -162.07
| 7344 | 26.51 | 193.78 | 7277.15 | 652.73 | -168.96
| 7433 | 32.26 | 187.45 | 7354.68 | 609.85 | -176.78
| 7522 | 41.49 | 184.99 | 7425.8 | 556.81 | -182.44
| 7612 | 49.67 | 184.46 | 7488.74 | 492.8 | -187.71
| 7701 | 52.79 | 179.89 | 7544.48 | 423.5 | -190.28
| 7790 | 61.36 | 179.01 | 7592.82 | 348.87 | -189.53
| 7879 | 72.31 | 178.66 | 7627.77 | 267.18 | -187.86
| 7968 | 80.7 | 176.46 | 7648.53 | 180.8 | -184.15
| 8057 | 83.43 | 179.1 | 7660.81 | 92.74 | -180.75
| 8146 | 84.26 | 178.05 | 7670.36 | 4.28 | -178.54
| 8235 | 89.67 | 179.1 | 7675.07 | -84.53 | -176.34
| 8324 | 90.02 | 179.37 | 7675.31 | -173.52 | -175.15
| 8413 | 89.8 | 179.54 | 7675.45 | -262.52 | -174.3
| 8502 | 89.67 | 179.54 | 7675.86 | -351.52 | -173.59
| 8591 | 89.89 | 178.66 | 7676.2 | -440.5 | -172.19
| 8680 | 90.07 | 178.31 | 7676.23 | -529.47 | -169.84
| 8769 | 90.59 | 179.19 | 7675.72 | -618.45 | -167.9
| 8858 | 88.84 | 180.33 | 7676.16 | -707.44 | -167.52
| 8947 | 89.05 | 179.72 | 7677.8 | -796.43 | -167.56
| 9037 | 89.63 | 179.19 | 7678.84 | -886.42 | -166.71
| 9126 | 90.11 | 178.84 | 7679.04 | -975.4 | -165.18
| 9215 | 89.41 | 179.1 | 7679.41 | -1064.39 | -163.58
| 9304 | 89.63 | 179.8 | 7680.16 | -1153.38 | -162.72
| 9393 | 89.98 | 179.63 | 7680.46 | -1242.38 | -162.28
| 9482 | 88.7 | 180.77 | 7681.49 | -1331.37 | -162.59
| 9571 | 88.09 | 180.68 | 7683.98 | -1420.32 | -163.71
| 9660 | 88.04 | 180.68 | 7686.98 | -1509.27 | -164.77
| 9749 | 87.87 | 180.42 | 7690.16 | -1598.21 | -165.62
| 9838 | 87.69 | 180.33 | 7693.61 | -1687.14 | -166.21
| 9927 | 89.67 | 180.95 | 7695.66 | -1776.1 | -167.2
| 10016 | 90.33 | 181.39 | 7695.66 | -1865.08 | -169.02
| 10105 | 90.73 | 181.12 | 7694.83 | -1954.06 | -170.97
| 10194 | 90.99 | 180.77 | 7693.5 | -2043.04 | -172.43
| 10284 | 91.34 | 180.95 | 7691.67 | -2133.01 | -173.78
| 10373 | 91.87 | 180.33 | 7689.18 | -2221.97 | -174.78
| 10462 | 91.03 | 180.6 | 7686.92 | -2310.93 | -175.5
| 10551 | 88.26 | 180.6 | 7687.47 | -2399.92 | -176.43
| 10640 | 87.69 | 180.51 | 7690.62 | -2488.86 | -177.29
| 10729 | 89.14 | 179.98 | 7693.08 | -2577.82 | -177.67
| 10818 | 91.21 | 179.54 | 7692.81 | -2666.81 | -177.3
| 10907 | 91.78 | 179.28 | 7690.49 | -2755.78 | -176.39
| 10996 | 92.62 | 178.93 | 7687.07 | -2844.7 | -175
| 11086 | 91.16 | 179.63 | 7684.1 | -2934.64 | -173.87
| 11175 | 91.21 | 179.37 | 7682.26 | -3023.62 | -173.09
| 11264 | 90.86 | 179.89 | 7680.65 | -3112.6 | -172.52
| 11353 | 90.9 | 179.28 | 7679.29 | -3201.59 | -171.87
| 11442 | 89.58 | 178.93 | 7678.91 | -3290.58 | -170.48
| 11531 | 89.19 | 178.49 | 7679.87 | -3379.55 | -168.48
| 11620 | 88.88 | 180.77 | 7681.37 | -3468.53 | -167.9
| 11709 | 89.05 | 181.3 | 7682.98 | -3557.5 | -169.51
| 11798 | 89.27 | 180.95 | 7684.28 | -3646.47 | -171.26
| 11888 | 89.36 | 180.42 | 7685.36 | -3736.46 | -172.33
| 11977 | 88.31 | 181.3 | 7687.17 | -3825.43 | -173.67
| 12066 | 87.82 | 181.39 | 7690.17 | -3914.35 | -175.76
| 12155 | 87.56 | 181.39 | 7693.76 | -4003.25 | -177.91
| 12244 | 87.43 | 181.39 | 7697.65 | -4092.14 | -180.07
| 12333 | 87.16 | 181.3 | 7701.85 | -4181.02 | -182.16
| 12422 | 88.09 | 181.74 | 7705.54 | -4269.91 | -184.52
| 12511 | 89.01 | 181.39 | 7707.79 | -4358.85 | -186.95
| 12600 | 89.19 | 181.04 | 7709.19 | -4447.82 | -188.83
| 12689 | 89.45 | 180.68 | 7710.24 | -4536.8 | -190.17
| 12778 | 87.78 | 180.68 | 7712.4 | -4625.76 | -191.22
| 12868 | 87.08 | 180.42 | 7716.43 | -4715.67 | -192.09
| 12957 | 87.03 | 180.33 | 7721 | -4804.55 | -192.67
| 13046 | 86.99 | 180.16 | 7725.65 | -4893.43 | -193.05
| 13135 | 88.18 | 180.42 | 7729.4 | -4982.35 | -193.5
| 13224 | 88.26 | 180.42 | 7732.16 | -5071.3 | -194.15
| 13313 | 88.7 | 180.42 | 7734.52 | -5160.27 | -194.8
| 13402 | 88.62 | 180.07 | 7736.6 | -5249.24 | -195.18
| 13491 | 88.66 | 179.72 | 7738.71 | -5338.22 | -195.02
| 13581 | 88.57 | 179.1 | 7740.89 | -5428.18 | -194.09
| 13670 | 90.07 | 179.54 | 7741.95 | -5517.17 | -193.04
| 13759 | 90.02 | 177.87 | 7741.88 | -5606.14 | -191.03
| 13848 | 89.76 | 175.94 | 7742.05 | -5695.01 | -186.22
| 13937 | 90.59 | 177.96 | 7741.78 | -5783.88 | -181.49
| 14026 | 91.21 | 180.51 | 7740.38 | -5872.85 | -180.3
| 14115 | 91.34 | 180.68 | 7738.4 | -5961.82 | -181.22
| 14204 | 91.47 | 179.98 | 7736.21 | -6050.79 | -181.74
| 14293 | 89.85 | 180.77 | 7735.19 | -6139.78 | -182.32
| 14383 | 89.32 | 180.6 | 7735.84 | -6229.77 | -183.39
| 14472 | 89.19 | 180.33 | 7737 | -6318.76 | -184.12
| 14561 | 89.14 | 179.98 | 7738.3 | -6407.75 | -184.36
| 14650 | 88.92 | 179.45 | 7739.8 | -6496.74 | -183.91
| 14739 | 90.02 | 179.98 | 7740.63 | -6585.73 | -183.47
| 14827 | 91.25 | 179.98 | 7739.65 | -6673.73 | -183.44
| 14917 | 90.64 | 179.89 | 7738.17 | -6763.71 | -183.34
| 15006 | 89.76 | 179.89 | 7737.86 | -6852.71 | -183.17
| 15095 | 90.46 | 179.37 | 7737.68 | -6941.71 | -182.59
| 15184 | 88.22 | 179.89 | 7738.71 | -7030.69 | -182.02
| 15273 | 88.66 | 179.89 | 7741.13 | -7119.66 | -181.85
| 15362 | 89.32 | 181.91 | 7742.7 | -7208.63 | -183.25
| 15451 | 89.45 | 182.97 | 7743.66 | -7297.54 | -187.03
| 15540 | 89.76 | 182.62 | 7744.27 | -7386.44 | -191.37
| 15629 | 88.66 | 181.21 | 7745.5 | -7475.37 | -194.35
| 15718 | 88.13 | 181.21 | 7747.99 | -7564.32 | -196.23
| 15807 | 88.7 | 180.86 | 7750.45 | -7653.27 | -197.83
| 15896 | 88.22 | 180.51 | 7752.84 | -7742.23 | -198.9
| 15985 | 87.87 | 180.68 | 7755.88 | -7831.17 | -199.82
| 16075 | 88.31 | 180.33 | 7758.88 | -7921.12 | -200.61
| 16164 | 89.32 | 180.51 | 7760.72 | -8010.1 | -201.27
| 16253 | 87.56 | 181.3 | 7763.14 | -8099.05 | -202.67
| 16342 | 86.95 | 180.86 | 7767.41 | -8187.93 | -204.35
| 16431 | 87.21 | 181.12 | 7771.94 | -8276.8 | -205.88
| 16520 | 87.6 | 181.12 | 7775.97 | -8365.69 | -207.62
| 16609 | 87.87 | 180.95 | 7779.49 | -8454.61 | -209.23
| 16699 | 87.91 | 180.95 | 7782.8 | -8544.54 | -210.72
| 16788 | 88 | 178.66 | 7785.98 | -8633.47 | -210.41
| 16877 | 88.48 | 178.57 | 7788.71 | -8722.4 | -208.26
| 16966 | 88.75 | 178.31 | 7790.86 | -8811.35 | -205.84
| 17055 | 89.1 | 177.7 | 7792.53 | -8900.28 | -202.74
| 17144 | 89.58 | 177.87 | 7793.56 | -8989.2 | -199.3
| 17233 | 89.54 | 177.52 | 7794.24 | -9078.13 | -195.73
| 17275 | 89.49 | 177.34 | 7794.59 | -9120.08 | -193.84
| 17340 | 89.49 | 177.34 | 7795.17 | -9185.01 | -190.83

## Lookup (hidden)
North Reference | RetunValue | Grid Type | ReturnValue | Deviation Indicator | ReturnValue
| 2 |  | 5 |  | 2
True |  | SPCS-Colorado Central-NAD27 |  | Directional
Grid |  | SPCS-Colorado Central-NAD83 |  | High Angle
|  | SPCS-Colorado North-NAD27 |  | Horizontal
SPCS-Colorado North-NAD83
SPCS-Colorado South-NAD27
SPCS-Colorado South-NAD83
UTM-Zone 12 NAD27
UTM-Zone 12 NAD83
UTM-Zone 13 NAD27
UTM-Zone 13 NAD83