## Data
Header Information | measured depth (ft) | inclination (°) | azimuth (°) | true vertical depth (ft) | northing +N/-S (ft) | easting +E/-W (ft)
Operator Name | 177 | 0.35 | 185.45 | 177 | -0.54 | -0.05
CRESTONE PEAK RESOURCES OPERATING LLC | 318 | 0.35 | 226.32 | 318 | -1.26 | -0.4
Operator Number | 497 | 0.09 | 308.58 | 497 | -1.55 | -0.91
10633 | 586 | 1.14 | 228.69 | 585.99 | -2.1 | -1.63
Well Name and Number | 675 | 1.85 | 337.85 | 674.97 | -1.35 | -2.84
COSSLETT 1C-22H-B168 | 764 | 4.66 | 0.35 | 763.82 | 3.6 | -3.36
API Number (if available) | 833 | 6.63 | 359.57 | 832.48 | 10.38 | -3.37
| 922 | 7.36 | 358.42 | 920.82 | 21.22 | -3.56
Location: QQ SEC TWP RGE | 1011 | 7.83 | 0.44 | 1009.04 | 32.98 | -3.67
S22-T1N-R68W | 1100 | 8.61 | 0.97 | 1097.12 | 45.71 | -3.52
Citing Type: Planned or Actual | 1189 | 9.31 | 1.05 | 1185.04 | 59.56 | -3.27
ACTUAL | 1278 | 9.22 | 358.22 | 1272.88 | 73.89 | -3.36
Deviation Indicator | 1367 | 9.35 | 358.94 | 1360.71 | 88.24 | -3.72
Horizontal | 1457 | 9.77 | 355.86 | 1449.46 | 103.17 | -4.4
North Reference | 1546 | 10.6 | 354.95 | 1537.06 | 118.86 | -5.67
True | 1635 | 9.24 | 354.81 | 1624.73 | 134.13 | -7.03
Grid Type | 1724 | 8.92 | 353.77 | 1712.61 | 148.1 | -8.43
#VALUE! | 1813 | 9.34 | 348.55 | 1800.48 | 162.04 | -10.61
| 1902 | 7.93 | 352.26 | 1888.47 | 175.2 | -12.87
| 1991 | 7.65 | 347.68 | 1976.65 | 187.07 | -14.96
| 2080 | 7.95 | 345.44 | 2064.83 | 198.82 | -17.77
| 2169 | 7.46 | 350.44 | 2153.03 | 210.47 | -20.28
| 2259 | 6.75 | 359.52 | 2242.34 | 221.52 | -21.3
| 2348 | 6.64 | 3.27 | 2330.73 | 231.89 | -21.05
| 2437 | 6.42 | 3.06 | 2419.15 | 242 | -20.49
| 2458 | 6.42 | 2.55 | 2440.02 | 244.34 | -20.37
| 2561 | 6.55 | 3.67 | 2542.36 | 255.96 | -19.74
| 2650 | 7.83 | 12.37 | 2630.66 | 266.95 | -18.12
| 2740 | 8.48 | 7.28 | 2719.76 | 279.52 | -15.96
| 2829 | 9.71 | 354.36 | 2807.64 | 293.5 | -15.87
| 2918 | 9.54 | 350.84 | 2895.39 | 308.25 | -17.78
| 3007 | 9.14 | 350.75 | 2983.21 | 322.51 | -20.09
| 3096 | 8.57 | 351.19 | 3071.15 | 336.04 | -22.24
| 3185 | 7.78 | 350.93 | 3159.25 | 348.54 | -24.21
| 3274 | 7.16 | 351.37 | 3247.49 | 359.97 | -25.99
| 3363 | 6.42 | 351.98 | 3335.87 | 370.38 | -27.52
| 3541 | 8.66 | 359.45 | 3512.32 | 393.64 | -29.03
| 3630 | 7.6 | 358.05 | 3600.42 | 406.22 | -29.3
| 3720 | 6.55 | 359.28 | 3689.74 | 417.3 | -29.56
| 3809 | 5.67 | 359.72 | 3778.23 | 426.78 | -29.65
| 3898 | 5.41 | 346.8 | 3866.82 | 435.26 | -30.63
| 3987 | 5.45 | 340.29 | 3955.42 | 443.32 | -33.01
| 4076 | 4.13 | 343.28 | 4044.11 | 450.37 | -35.36
| 4165 | 4.7 | 335.46 | 4132.84 | 456.76 | -37.8
| 4254 | 6.64 | 348.2 | 4221.41 | 465.11 | -40.36
| 4343 | 8.22 | 4.2 | 4309.67 | 476.49 | -40.95
| 4462 | 7.6 | 4.55 | 4427.53 | 492.82 | -39.7
| 4551 | 8.35 | 356.03 | 4515.68 | 505.14 | -39.68
| 4640 | 7.6 | 350.66 | 4603.82 | 517.39 | -41.09
| 4729 | 6.24 | 346.97 | 4692.17 | 527.91 | -43.13
| 4818 | 7.08 | 347.24 | 4780.56 | 537.97 | -45.43
| 4907 | 10.02 | 353.56 | 4868.57 | 551.02 | -47.51
| 4996 | 11.08 | 353.21 | 4956.06 | 567.21 | -49.39
| 5085 | 10.11 | 352.25 | 5043.54 | 583.44 | -51.46
| 5174 | 8.44 | 350.84 | 5131.38 | 597.63 | -53.55
| 5263 | 6.68 | 349.43 | 5219.6 | 609.17 | -55.54
| 5352 | 5.14 | 346.36 | 5308.12 | 618.13 | -57.43
| 5441 | 6.02 | 347.76 | 5396.7 | 626.56 | -59.36
| 5531 | 9.36 | 351.02 | 5485.88 | 638.41 | -61.5
| 5620 | 8.44 | 348.82 | 5573.81 | 651.97 | -63.9
| 5709 | 6.59 | 345.3 | 5662.04 | 663.31 | -66.46
| 5798 | 5.98 | 355.23 | 5750.51 | 672.87 | -68.14
| 5887 | 7.16 | 4.64 | 5838.92 | 683.02 | -68.08
| 5976 | 7.78 | 8.86 | 5927.17 | 694.5 | -66.71
| 6065 | 7.82 | 3.5 | 6015.35 | 706.5 | -65.41
| 6154 | 6.81 | 354.18 | 6103.62 | 717.79 | -65.57
| 6243 | 7.47 | 350.93 | 6191.93 | 728.76 | -67.02
| 6332 | 6.64 | 348.47 | 6280.26 | 739.51 | -68.96
| 6421 | 6.95 | 355.06 | 6368.64 | 749.92 | -70.45
| 6511 | 6.15 | 345.83 | 6458.05 | 760.02 | -72.1
| 6600 | 4.97 | 336.43 | 6546.63 | 768.17 | -74.81
| 6689 | 4.97 | 334.4 | 6635.3 | 775.18 | -78.02
| 6778 | 5.45 | 1.47 | 6723.94 | 782.89 | -79.58
| 6867 | 4.66 | 3.14 | 6812.6 | 790.72 | -79.27
| 6956 | 3.34 | 351.02 | 6901.38 | 796.89 | -79.48
| 7046 | 1.67 | 202.3 | 6991.34 | 798.27 | -80.38
| 7135 | 9.67 | 171.19 | 7079.84 | 789.67 | -79.73
| 7224 | 17.41 | 184.55 | 7166.32 | 768.97 | -79.64
| 7313 | 24.13 | 191.93 | 7249.5 | 737.86 | -84.46
| 7402 | 28.13 | 194.39 | 7329.39 | 699.72 | -93.44
| 7492 | 32.04 | 191.32 | 7407.26 | 655.74 | -103.41
| 7581 | 36.66 | 186.57 | 7480.73 | 606.16 | -111.09
| 7670 | 46.2 | 181.12 | 7547.4 | 547.5 | -114.76
| 7759 | 55.21 | 180.42 | 7603.71 | 478.7 | -115.66
| 7848 | 60 | 178.84 | 7651.38 | 403.58 | -115.15
| 7937 | 62.37 | 178.49 | 7694.27 | 325.63 | -113.33
| 8026 | 66.37 | 179.72 | 7732.77 | 245.41 | -112.09
| 8115 | 74.42 | 175.85 | 7762.61 | 161.73 | -108.78
| 8204 | 81.71 | 173.12 | 7781.01 | 75.12 | -100.39
| 8293 | 87.08 | 177.26 | 7789.7 | -13.09 | -92.98
| 8382 | 89.85 | 177.52 | 7792.09 | -101.96 | -88.93
| 8471 | 90.11 | 177.87 | 7792.12 | -190.88 | -85.35
| 8560 | 89.32 | 178.66 | 7792.56 | -279.84 | -82.66
| 8649 | 89.89 | 179.45 | 7793.17 | -368.83 | -81.19
| 8739 | 91.16 | 179.89 | 7792.35 | -458.82 | -80.67
| 8828 | 92.57 | 179.89 | 7789.45 | -547.77 | -80.5
| 8917 | 92.57 | 179.98 | 7785.46 | -636.68 | -80.4
| 9006 | 90.86 | 180.77 | 7782.8 | -725.63 | -80.98
| 9095 | 92.44 | 181.47 | 7780.24 | -814.58 | -82.72
| 9184 | 96.7 | 180.68 | 7773.15 | -903.26 | -84.39
| 9273 | 93.71 | 178.22 | 7765.07 | -991.87 | -83.53
| 9362 | 91.25 | 178.57 | 7761.22 | -1080.74 | -81.04
| 9451 | 87.47 | 180.95 | 7762.22 | -1169.71 | -80.67
| 9540 | 87.12 | 181.39 | 7766.42 | -1258.6 | -82.48
| 9629 | 88.26 | 181.47 | 7770 | -1347.49 | -84.7
| 9718 | 89.8 | 181.39 | 7771.51 | -1436.45 | -86.92
| 9807 | 88.18 | 180.42 | 7773.08 | -1525.42 | -88.33
| 9896 | 88.92 | 180.07 | 7775.33 | -1614.39 | -88.71
| 9985 | 90.2 | 180.07 | 7776.01 | -1703.39 | -88.82
| 10075 | 88.75 | 180.33 | 7776.84 | -1793.38 | -89.13
| 10164 | 88.7 | 180.51 | 7778.82 | -1882.36 | -89.79
| 10253 | 90.15 | 180.33 | 7779.71 | -1971.35 | -90.44
| 10342 | 88.57 | 180.6 | 7780.71 | -2060.34 | -91.16
| 10431 | 88.57 | 180.86 | 7782.93 | -2149.3 | -92.29
| 10520 | 90.55 | 181.47 | 7783.61 | -2238.27 | -94.1
| 10609 | 88.7 | 181.47 | 7784.19 | -2327.24 | -96.39
| 10699 | 88.92 | 181.91 | 7786.06 | -2417.18 | -99.04
| 10788 | 91.38 | 183.67 | 7785.83 | -2506.06 | -103.37
| 10877 | 90.86 | 181.47 | 7784.09 | -2594.95 | -107.36
| 10966 | 90.64 | 178.57 | 7782.92 | -2683.94 | -107.39
| 11055 | 88.62 | 176.9 | 7783.5 | -2772.86 | -103.88
| 11144 | 89.1 | 176.99 | 7785.27 | -2861.71 | -99.13
| 11233 | 88.66 | 178.75 | 7787.01 | -2950.63 | -95.83
| 11322 | 88.4 | 178.84 | 7789.29 | -3039.58 | -93.95
| 11411 | 90.9 | 179.37 | 7789.84 | -3128.56 | -92.56
| 11500 | 89.45 | 178.75 | 7789.56 | -3217.55 | -91.1
| 11590 | 86.55 | 178.84 | 7792.7 | -3307.46 | -89.21
| 11679 | 85.58 | 179.1 | 7798.81 | -3396.24 | -87.62
| 11768 | 84.88 | 179.45 | 7806.21 | -3484.92 | -86.49
| 11857 | 86.77 | 179.72 | 7812.69 | -3573.68 | -85.85
| 11946 | 87.87 | 179.63 | 7816.85 | -3662.58 | -85.35
| 12035 | 89.23 | 179.19 | 7819.11 | -3751.54 | -84.43
| 12124 | 90.46 | 179.01 | 7819.35 | -3840.53 | -83.03
| 12213 | 92.31 | 178.84 | 7817.2 | -3929.48 | -81.36
| 12302 | 92.88 | 180.95 | 7813.17 | -4018.39 | -81.2
| 12391 | 92 | 180.33 | 7809.38 | -4107.3 | -82.19
| 12480 | 90.11 | 180.86 | 7807.74 | -4196.27 | -83.12
| 12570 | 89.71 | 179.98 | 7807.88 | -4286.27 | -83.78
| 12659 | 92 | 179.54 | 7806.55 | -4375.25 | -83.41
| 12748 | 90.11 | 179.8 | 7804.91 | -4464.23 | -82.89
| 12837 | 88.44 | 182.18 | 7806.04 | -4553.2 | -84.43
| 12926 | 88.57 | 182.44 | 7808.36 | -4642.1 | -88.02
| 13015 | 89.76 | 183.14 | 7809.66 | -4730.98 | -92.35
| 13104 | 89.49 | 180.95 | 7810.24 | -4819.92 | -95.52
| 13193 | 89.01 | 180.6 | 7811.41 | -4908.9 | -96.73
| 13283 | 89.49 | 180.77 | 7812.58 | -4998.89 | -97.8
| 13372 | 90.29 | 180.33 | 7812.75 | -5087.88 | -98.66
| 13461 | 86.86 | 175.76 | 7814.97 | -5176.77 | -95.63
| 13550 | 87.03 | 176.46 | 7819.71 | -5265.44 | -89.6
| 13639 | 87.82 | 178.22 | 7823.71 | -5354.25 | -85.47
| 13728 | 89.41 | 180.33 | 7825.86 | -5443.2 | -84.35
| 13817 | 90.37 | 180.6 | 7826.03 | -5532.2 | -85.07
| 13906 | 90.46 | 178.66 | 7825.39 | -5621.19 | -84.49
| 13995 | 89.41 | 180.33 | 7825.49 | -5710.18 | -83.71
| 14084 | 90.11 | 179.63 | 7825.86 | -5799.18 | -83.68
| 14173 | 88.04 | 179.98 | 7827.3 | -5888.17 | -83.38
| 14263 | 90.02 | 181.91 | 7828.82 | -5978.13 | -84.86
| 14352 | 90.55 | 179.89 | 7828.38 | -6067.11 | -86.26
| 14441 | 91.91 | 179.1 | 7826.47 | -6156.09 | -85.47
| 14530 | 90.37 | 180.07 | 7824.7 | -6245.06 | -84.83
| 14619 | 89.05 | 179.01 | 7825.15 | -6334.06 | -84.11
| 14708 | 88.48 | 180.24 | 7827.07 | -6423.03 | -83.53
| 14797 | 89.1 | 180.86 | 7828.95 | -6512.01 | -84.39
| 14886 | 90.77 | 180.68 | 7829.05 | -6601 | -85.58
| 14976 | 89.49 | 181.74 | 7828.84 | -6690.97 | -87.48
| 15065 | 89.45 | 181.74 | 7829.67 | -6779.93 | -90.19
| 15154 | 90.68 | 181.3 | 7829.57 | -6868.89 | -92.55
| 15243 | 89.49 | 180.33 | 7829.43 | -6957.88 | -93.81
| 15332 | 90.37 | 179.8 | 7829.54 | -7046.88 | -93.91
| 15421 | 87.96 | 181.39 | 7830.84 | -7135.86 | -94.84
| 15510 | 88.13 | 181.21 | 7833.88 | -7224.78 | -96.85
| 15599 | 89.76 | 181.56 | 7835.51 | -7313.74 | -99.01
| 15688 | 88.22 | 180.77 | 7837.08 | -7402.7 | -100.81
| 15777 | 88.7 | 180.95 | 7839.47 | -7491.66 | -102.15
| 15866 | 90.73 | 181.83 | 7839.92 | -7580.63 | -104.31
| 15955 | 89.01 | 179.89 | 7840.12 | -7669.61 | -105.64
| 16045 | 89.36 | 178.66 | 7841.4 | -7759.59 | -104.51
| 16134 | 88.09 | 179.63 | 7843.38 | -7848.56 | -103.18
| 16223 | 88.35 | 180.33 | 7846.14 | -7937.51 | -103.15
| 16312 | 90.29 | 180.95 | 7847.2 | -8026.5 | -104.14
| 16401 | 89.36 | 181.12 | 7847.47 | -8115.48 | -105.75
| 16490 | 88.92 | 180.33 | 7848.81 | -8204.46 | -106.87
| 16579 | 87.3 | 180.24 | 7851.74 | -8293.41 | -107.32
| 16668 | 87.69 | 179.8 | 7855.63 | -8382.32 | -107.35
| 16758 | 89.14 | 180.24 | 7858.12 | -8472.29 | -107.38
| 16847 | 88.62 | 179.63 | 7859.86 | -8561.27 | -107.28
| 16936 | 88.31 | 179.72 | 7862.25 | -8650.24 | -106.77
| 17025 | 90.37 | 180.68 | 7863.27 | -8739.22 | -107.08
| 17114 | 88.4 | 179.98 | 7864.23 | -8828.21 | -107.6
| 17203 | 87.65 | 179.1 | 7867.29 | -8917.16 | -106.88
| 17292 | 89.36 | 179.28 | 7869.62 | -9006.11 | -105.63
| 17381 | 90.99 | 179.45 | 7869.34 | -9095.1 | -104.64
| 17416 | 91.43 | 179.1 | 7868.6 | -9130.09 | -104.2
| 17471 | 91.43 | 179.1 | 7867.23 | -9185.07 | -103.33

## Lookup (hidden)
North Reference | RetunValue | Grid Type | ReturnValue | Deviation Indicator | ReturnValue
| 2 |  | 0 |  | 4
True |  | SPCS-Colorado Central-NAD27 |  | Directional
Grid |  | SPCS-Colorado Central-NAD83 |  | High Angle
|  | SPCS-Colorado North-NAD27 |  | Horizontal
SPCS-Colorado North-NAD83
SPCS-Colorado South-NAD27
SPCS-Colorado South-NAD83
UTM-Zone 12 NAD27
UTM-Zone 12 NAD83
UTM-Zone 13 NAD27
UTM-Zone 13 NAD83