## Data
Header Information | measured depth (ft) | inclination (°) | azimuth (°) | true vertical depth (ft) | northing +N/-S (ft) | easting +E/-W (ft)
Operator Name | 318 | 0.18 | 336.62 | 318 | 0.46 | -0.2
CRESTONE PEAK RESOURCES OPERATING LLC | 586 | 0.97 | 342.69 | 585.98 | 3.01 | -1.04
Operator Number | 675 | 0.88 | 351.04 | 674.97 | 4.4 | -1.37
10633 | 764 | 1.14 | 324.14 | 763.96 | 5.8 | -2
Well Name and Number | 853 | 1.41 | 344 | 852.94 | 7.57 | -2.82
COSSLETT 1D-22H-B168 | 942 | 0.79 | 337.32 | 941.92 | 9.19 | -3.35
API Number (if available) | 1011 | 2.26 | 15.33 | 1010.9 | 10.94 | -3.18
| 1100 | 2.75 | 18.76 | 1099.81 | 14.65 | -2.03
Location: QQ SEC TWP RGE | 1189 | 2.96 | 31.2 | 1188.7 | 18.64 | -0.15
S22-T1N-R68W | 1278 | 3.15 | 34.03 | 1277.57 | 22.63 | 2.41
Citing Type: Planned or Actual | 1367 | 4.61 | 28.36 | 1366.37 | 27.81 | 5.48
ACTUAL | 1457 | 6.53 | 27.8 | 1455.94 | 35.52 | 9.58
Deviation Indicator | 1546 | 8.12 | 28.15 | 1544.21 | 45.53 | 14.91
Horizontal | 1635 | 9.63 | 27.84 | 1632.14 | 57.66 | 21.35
North Reference | 1724 | 9.8 | 21.56 | 1719.87 | 71.29 | 27.61
True | 1813 | 9.73 | 16.17 | 1807.58 | 85.56 | 32.49
Grid Type | 1902 | 9.69 | 10.33 | 1895.31 | 100.15 | 35.92
#VALUE! | 1991 | 9.61 | 2.95 | 1983.05 | 114.94 | 37.65
| 2080 | 9.48 | 5.3 | 2070.82 | 129.65 | 38.71
| 2169 | 10.34 | 16.26 | 2158.5 | 144.62 | 41.62
| 2259 | 10.55 | 14.96 | 2247.01 | 160.33 | 46.01
| 2348 | 10.42 | 14.81 | 2334.52 | 175.99 | 50.17
| 2437 | 9.92 | 13.38 | 2422.12 | 191.23 | 54
| 2563 | 9.71 | 12.56 | 2546.28 | 212.16 | 58.83
| 2652 | 9.42 | 19.85 | 2634.04 | 226.33 | 62.93
| 2741 | 11.38 | 29.08 | 2721.58 | 240.86 | 69.67
| 2830 | 10.64 | 19.77 | 2808.95 | 256.27 | 76.72
| 2919 | 9.41 | 16.16 | 2896.59 | 270.99 | 81.52
| 3008 | 8.4 | 14.14 | 2984.52 | 284.28 | 85.14
| 3097 | 7.52 | 24.25 | 3072.66 | 295.89 | 89.12
| 3187 | 9.14 | 32.51 | 3161.72 | 307.29 | 95.38
| 3276 | 9.85 | 26.09 | 3249.5 | 320.09 | 102.53
| 3365 | 8.48 | 24.42 | 3337.36 | 332.9 | 108.59
| 3454 | 10.02 | 24.07 | 3425.2 | 345.95 | 114.46
| 3543 | 8.97 | 21.96 | 3512.98 | 359.45 | 120.21
| 3632 | 7.74 | 19.94 | 3601.03 | 371.52 | 124.85
| 3721 | 7.87 | 28.29 | 3689.21 | 382.52 | 129.78
| 3810 | 9.45 | 19.5 | 3777.2 | 394.78 | 135.11
| 3899 | 10.46 | 14.93 | 3864.86 | 409.47 | 139.63
| 3988 | 8.4 | 7.99 | 3952.65 | 423.72 | 142.62
| 4077 | 8.44 | 11.86 | 4040.7 | 436.55 | 144.86
| 4166 | 10.2 | 13.09 | 4128.52 | 450.62 | 147.99
| 4255 | 10.33 | 18.18 | 4216.09 | 465.87 | 152.26
| 4344 | 10.37 | 13.17 | 4303.65 | 481.25 | 156.58
| 4467 | 10.55 | 15.2 | 4424.6 | 502.9 | 162.05
| 4556 | 9.27 | 10.45 | 4512.28 | 517.81 | 165.49
| 4645 | 9.41 | 16.25 | 4600.1 | 531.85 | 168.83
| 4734 | 8.84 | 23.46 | 4687.97 | 545.11 | 173.58
| 4823 | 10.77 | 22.84 | 4775.67 | 559.04 | 179.53
| 4912 | 12.09 | 28.55 | 4862.91 | 574.9 | 187.22
| 5001 | 11.91 | 27.76 | 4949.96 | 591.21 | 195.95
| 5090 | 10.86 | 26.71 | 5037.21 | 606.83 | 204
| 5179 | 9.14 | 24.86 | 5124.85 | 620.73 | 210.74
| 5268 | 10.07 | 32.95 | 5212.61 | 633.67 | 217.94
| 5357 | 9.23 | 30.58 | 5300.35 | 646.35 | 225.8
| 5447 | 10.55 | 25.92 | 5389.01 | 659.97 | 233.08
| 5536 | 9.98 | 23.19 | 5476.59 | 674.39 | 239.68
| 5625 | 8.48 | 22.93 | 5564.43 | 687.52 | 245.27
| 5714 | 10.07 | 15.99 | 5652.27 | 701.05 | 249.97
| 5803 | 8.84 | 10.36 | 5740.06 | 715.26 | 253.34
| 5892 | 10.51 | 9.57 | 5827.79 | 729.99 | 255.92
| 5981 | 9.19 | 6.49 | 5915.48 | 745.06 | 258.08
| 6070 | 8.53 | 23.55 | 6003.43 | 758.17 | 261.52
| 6159 | 8.53 | 19.59 | 6091.45 | 770.44 | 266.37
| 6248 | 7.25 | 15.11 | 6179.6 | 782.08 | 270.05
| 6337 | 7.56 | 15.55 | 6267.86 | 793.14 | 273.08
| 6426 | 8.84 | 11.42 | 6355.95 | 805.49 | 276
| 6516 | 9.85 | 14.76 | 6444.76 | 819.71 | 279.33
| 6605 | 10.59 | 17.57 | 6532.34 | 834.87 | 283.74
| 6694 | 9.32 | 12.56 | 6620 | 849.7 | 287.78
| 6783 | 7.34 | 17.48 | 6708.06 | 862.16 | 291.05
| 6872 | 6.42 | 11.59 | 6796.42 | 872.46 | 293.76
| 6961 | 6.9 | 48.77 | 6884.86 | 880.86 | 298.78
| 7051 | 13.8 | 97.72 | 6973.49 | 882.99 | 313.53
| 7140 | 11.25 | 129.19 | 7060.46 | 876.06 | 330.8
| 7229 | 15.87 | 174.01 | 7147.18 | 858.42 | 338.82
| 7318 | 22.55 | 185.09 | 7231.21 | 829.28 | 338.58
| 7408 | 28.04 | 186.67 | 7312.55 | 791.05 | 334.59
| 7497 | 35.16 | 183.77 | 7388.31 | 744.64 | 330.47
| 7586 | 45.36 | 179.9 | 7456.15 | 687.24 | 328.83
| 7675 | 54.68 | 184.47 | 7513.28 | 619.21 | 326.05
| 7764 | 60.75 | 182.63 | 7560.8 | 544.15 | 321.43
| 7853 | 65.05 | 181.22 | 7601.34 | 464.99 | 318.79
| 7942 | 68.57 | 178.85 | 7636.38 | 383.2 | 318.76
| 8031 | 74.51 | 178.41 | 7664.55 | 298.84 | 320.79
| 8120 | 79.65 | 177.71 | 7684.45 | 212.17 | 323.73
| 8209 | 83.12 | 178.14 | 7697.78 | 124.25 | 326.91
| 8298 | 90.86 | 178.23 | 7702.45 | 35.49 | 329.72
| 8387 | 91.91 | 177.18 | 7700.29 | -53.42 | 333.29
| 8476 | 90.29 | 176.47 | 7698.59 | -142.26 | 338.22
| 8566 | 90.07 | 177.44 | 7698.3 | -232.13 | 343
| 8655 | 88.88 | 179.11 | 7699.12 | -321.08 | 345.68
| 8744 | 88.22 | 178.76 | 7701.37 | -410.04 | 347.33
| 8833 | 87.65 | 180.61 | 7704.58 | -498.97 | 347.82
| 8922 | 88.7 | 182.1 | 7707.41 | -587.9 | 345.71
| 9011 | 88.26 | 182.1 | 7709.77 | -676.81 | 342.45
| 9100 | 89.63 | 181.22 | 7711.41 | -765.75 | 339.88
| 9189 | 89.36 | 180.69 | 7712.2 | -854.74 | 338.39
| 9278 | 89.19 | 180.25 | 7713.32 | -943.73 | 337.66
| 9367 | 90.81 | 180.25 | 7713.32 | -1032.72 | 337.27
| 9456 | 91.3 | 179.81 | 7711.68 | -1121.71 | 337.23
| 9545 | 91.43 | 179.02 | 7709.56 | -1210.68 | 338.14
| 9634 | 91.08 | 180.78 | 7707.61 | -1299.65 | 338.29
| 9723 | 90.95 | 180.17 | 7706.04 | -1388.63 | 337.55
| 9812 | 90.68 | 179.81 | 7704.77 | -1477.62 | 337.57
| 9901 | 90.42 | 179.29 | 7703.92 | -1566.62 | 338.27
| 9990 | 90.42 | 181.92 | 7703.26 | -1655.6 | 337.33
| 10080 | 90.77 | 181.66 | 7702.33 | -1745.55 | 334.52
| 10169 | 88.48 | 180.96 | 7702.91 | -1834.52 | 332.48
| 10258 | 88.09 | 180.25 | 7705.58 | -1923.48 | 331.54
| 10347 | 88.18 | 179.38 | 7708.47 | -2012.43 | 331.83
| 10436 | 88 | 178.67 | 7711.44 | -2101.36 | 333.34
| 10525 | 89.71 | 179.38 | 7713.22 | -2190.33 | 334.86
| 10614 | 90.07 | 178.85 | 7713.39 | -2279.32 | 336.23
| 10704 | 89.8 | 180.17 | 7713.49 | -2369.31 | 337
| 10793 | 89.58 | 179.99 | 7713.97 | -2458.31 | 336.88
| 10882 | 88.97 | 179.2 | 7715.1 | -2547.3 | 337.51
| 10971 | 89.58 | 180.52 | 7716.22 | -2636.29 | 337.73
| 11060 | 89.41 | 180.08 | 7717.01 | -2725.29 | 337.26
| 11149 | 90.95 | 181.22 | 7716.73 | -2814.28 | 336.25
| 11238 | 90.73 | 180.43 | 7715.42 | -2903.26 | 334.97
| 11327 | 90.29 | 181.66 | 7714.63 | -2992.24 | 333.35
| 11416 | 90.02 | 181.05 | 7714.39 | -3081.21 | 331.24
| 11506 | 89.54 | 180.43 | 7714.74 | -3171.2 | 330.08
| 11595 | 89.45 | 182.01 | 7715.52 | -3260.18 | 328.18
| 11684 | 88.62 | 181.75 | 7717.02 | -3349.11 | 325.26
| 11773 | 90.11 | 181.31 | 7718.01 | -3438.07 | 322.89
| 11862 | 90.15 | 180.52 | 7717.8 | -3527.06 | 321.47
| 11951 | 90.33 | 179.55 | 7717.43 | -3616.06 | 321.41
| 12040 | 91.52 | 180.08 | 7715.99 | -3705.05 | 321.7
| 12129 | 90.95 | 180.43 | 7714.08 | -3794.02 | 321.3
| 12218 | 88.57 | 180.08 | 7714.45 | -3883.02 | 320.91
| 12307 | 88.62 | 179.29 | 7716.63 | -3971.99 | 321.4
| 12396 | 88.57 | 178.14 | 7718.81 | -4060.94 | 323.39
| 12486 | 88.4 | 179.29 | 7721.19 | -4150.88 | 325.41
| 12575 | 88.66 | 179.73 | 7723.48 | -4239.85 | 326.17
| 12664 | 89.76 | 180.87 | 7724.7 | -4328.84 | 325.7
| 12753 | 89.85 | 180.25 | 7725.01 | -4417.83 | 324.83
| 12842 | 89.41 | 178.06 | 7725.58 | -4506.81 | 326.15
| 12931 | 88.62 | 180.34 | 7727.11 | -4595.78 | 327.39
| 13020 | 88.88 | 181.57 | 7729.05 | -4684.75 | 325.91
| 13109 | 89.45 | 181.84 | 7730.35 | -4773.7 | 323.26
| 13199 | 89.67 | 181.75 | 7731.04 | -4863.65 | 320.44
| 13288 | 89.76 | 180.87 | 7731.48 | -4952.63 | 318.41
| 13377 | 89.85 | 179.99 | 7731.79 | -5041.62 | 317.74
| 13466 | 88.18 | 181.48 | 7733.32 | -5130.6 | 316.6
| 13555 | 90.81 | 181.31 | 7734.1 | -5219.56 | 314.43
| 13644 | 91.21 | 180.78 | 7732.53 | -5308.53 | 312.81
| 13733 | 91.21 | 180.08 | 7730.65 | -5397.51 | 312.14
| 13822 | 90.99 | 178.76 | 7728.94 | -5486.48 | 313.04
| 13911 | 90.95 | 180.43 | 7727.44 | -5575.47 | 313.67
| 14000 | 91.12 | 181.92 | 7725.83 | -5664.43 | 311.84
| 14089 | 90.9 | 181.4 | 7724.26 | -5753.38 | 309.27
| 14178 | 91.12 | 180.78 | 7722.69 | -5842.35 | 307.57
| 14268 | 90.02 | 180.43 | 7721.8 | -5932.34 | 306.62
| 14357 | 90.77 | 179.73 | 7721.18 | -6021.33 | 306.5
| 14446 | 90.15 | 179.38 | 7720.47 | -6110.33 | 307.19
| 14535 | 89.05 | 180.96 | 7721.09 | -6199.32 | 306.93
| 14624 | 89.23 | 180.69 | 7722.43 | -6288.3 | 305.64
| 14713 | 87.91 | 181.05 | 7724.65 | -6377.26 | 304.29
| 14802 | 87.78 | 180.69 | 7727.99 | -6466.19 | 302.94
| 14892 | 87.3 | 182.19 | 7731.86 | -6556.07 | 300.68
| 14981 | 87.16 | 181.66 | 7736.16 | -6644.92 | 297.7
| 15070 | 87.21 | 181.05 | 7740.53 | -6733.79 | 295.6
| 15159 | 87.34 | 180.96 | 7744.76 | -6822.67 | 294.04
| 15248 | 88.13 | 182.36 | 7748.28 | -6911.56 | 291.46
| 15337 | 87.96 | 181.66 | 7751.31 | -7000.46 | 288.34
| 15426 | 88.84 | 182.45 | 7753.8 | -7089.36 | 285.15
| 15515 | 89.19 | 182.71 | 7755.33 | -7178.26 | 281.14
| 15604 | 89.32 | 182.1 | 7756.49 | -7267.17 | 277.41
| 15693 | 89.58 | 181.4 | 7757.34 | -7356.13 | 274.69
| 15782 | 89.63 | 180.69 | 7757.95 | -7445.11 | 273.07
| 15871 | 89.19 | 180.17 | 7758.87 | -7534.1 | 272.4
| 15960 | 91.3 | 180.08 | 7758.49 | -7623.1 | 272.21
| 16050 | 91.74 | 179.29 | 7756.1 | -7713.06 | 272.7
| 16133 | 92.44 | 178.32 | 7753.08 | -7795.99 | 274.43
| 16222 | 91.03 | 177.18 | 7750.38 | -7884.87 | 277.92
| 16312 | 89.63 | 179.46 | 7749.86 | -7974.83 | 280.56
| 16401 | 88.88 | 182.01 | 7751.02 | -8063.8 | 279.42
| 16490 | 88.66 | 181.75 | 7752.93 | -8152.73 | 276.5
| 16579 | 88.04 | 181.31 | 7755.49 | -8241.66 | 274.13
| 16668 | 87.69 | 180.87 | 7758.81 | -8330.59 | 272.43
| 16757 | 87.82 | 182.28 | 7762.3 | -8419.48 | 269.99
| 16846 | 87.96 | 182.28 | 7765.57 | -8508.35 | 266.45
| 16935 | 86.86 | 182.01 | 7769.59 | -8597.2 | 263.12
| 17025 | 88.66 | 182.19 | 7773.11 | -8687.06 | 259.83
| 17114 | 89.23 | 182.36 | 7774.75 | -8775.98 | 256.3
| 17203 | 89.41 | 182.1 | 7775.81 | -8864.9 | 252.83
| 17292 | 88.97 | 181.66 | 7777.06 | -8953.85 | 249.91
| 17381 | 88.66 | 181.4 | 7778.91 | -9042.8 | 247.54
| 17464 | 88.44 | 181.13 | 7781.01 | -9125.75 | 245.71
| 17524 | 88.44 | 181.13 | 7782.64 | -9185.72 | 244.52

## Lookup (hidden)
North Reference | RetunValue | Grid Type | ReturnValue | Deviation Indicator | ReturnValue
| 2 |  | 0 |  | 4
True |  | SPCS-Colorado Central-NAD27 |  | Directional
Grid |  | SPCS-Colorado Central-NAD83 |  | High Angle
|  | SPCS-Colorado North-NAD27 |  | Horizontal
SPCS-Colorado North-NAD83
SPCS-Colorado South-NAD27
SPCS-Colorado South-NAD83
UTM-Zone 12 NAD27
UTM-Zone 12 NAD83
UTM-Zone 13 NAD27
UTM-Zone 13 NAD83