## Data
Header Information | measured depth (ft) | inclination (°) | azimuth (°) | true vertical depth (ft) | northing +N/-S (ft) | easting +E/-W (ft) | Remarks
Operator Name | 0 | 0 | 0 | 0 | 0 | 0
Crestone Peak Resources | 318 | 0.18 | 229.75 | 318 | -0.32 | -0.38
Operator Number | 585 | 0.62 | 354.64 | 584.99 | 0.84 | -0.84
| 674 | 0.26 | 317.46 | 673.99 | 1.47 | -1.02
Well Name and Number | 763 | 2.99 | 34.63 | 762.95 | 3.53 | 0.17
Cosslett 1G-22H-B168 | 852 | 3.17 | 36.12 | 851.82 | 7.43 | 2.93
API Number (if available) | 921 | 3.57 | 36.9 | 920.7 | 10.69 | 5.35
| 1010 | 5.99 | 38.42 | 1009.39 | 16.54 | 9.9
Location: QQ SEC TWP RGE | 1100 | 6.51 | 35.69 | 1098.85 | 24.37 | 15.79
| 1189 | 7.12 | 51.42 | 1187.23 | 31.9 | 23.05
Citing Type: Planned or Actual | 1278 | 6.68 | 53.55 | 1275.59 | 38.42 | 31.53
Actual | 1367 | 8.46 | 40.99 | 1363.81 | 46.44 | 39.98
Deviation Indicator | 1456 | 11.99 | 36.43 | 1451.39 | 58.82 | 49.77
| 1545 | 13.28 | 31.45 | 1538.23 | 74.98 | 60.6
North Reference | 1634 | 11.7 | 32.29 | 1625.12 | 91.33 | 70.75
| 1723 | 10.85 | 25.86 | 1712.41 | 106.5 | 79.23
Grid Type | 1812 | 11.12 | 29.07 | 1799.78 | 121.54 | 87.05
| 1901 | 10.55 | 36.9 | 1887.2 | 135.56 | 96.11
| 1990 | 10.24 | 30.24 | 1974.74 | 148.91 | 104.99
| 2079 | 10.41 | 34.58 | 2062.3 | 162.36 | 113.54
| 2168 | 10.91 | 44.89 | 2149.77 | 174.95 | 124.04
| 2257 | 10.8 | 41.17 | 2237.18 | 187.19 | 135.48
| 2346 | 10.86 | 36.86 | 2324.59 | 200.18 | 146
| 2436 | 10.72 | 31.95 | 2413.01 | 214.06 | 155.51
| 2597 | 9.58 | 27.59 | 2571.49 | 238.65 | 169.64
| 2686 | 10.06 | 24.42 | 2659.18 | 252.29 | 176.29
| 2775 | 11.21 | 26.18 | 2746.65 | 267.13 | 183.32
| 2864 | 11.91 | 30.05 | 2833.85 | 282.84 | 191.73
| 2953 | 11.78 | 40.07 | 2920.96 | 297.75 | 202.18
| 3042 | 12.52 | 39.81 | 3007.97 | 312.11 | 214.2
| 3132 | 10.42 | 37.78 | 3096.17 | 326.04 | 225.44
| 3221 | 11.56 | 45.25 | 3183.54 | 338.68 | 236.7
| 3310 | 11.78 | 46.57 | 3270.7 | 351.2 | 249.63
| 3399 | 9.67 | 45.52 | 3358.14 | 362.68 | 261.57
| 3488 | 10.42 | 38.93 | 3445.77 | 374.18 | 271.96
| 3577 | 11.12 | 34.53 | 3533.21 | 387.51 | 281.88
| 3666 | 10.81 | 36.38 | 3620.58 | 401.3 | 291.69
| 3755 | 11.65 | 33.65 | 3707.88 | 415.5 | 301.62
| 3844 | 12 | 40.24 | 3794.99 | 430.05 | 312.58
| 3964 | 10.24 | 31.1 | 3912.75 | 448.71 | 326.15
| 4053 | 10.06 | 35.06 | 4000.35 | 461.84 | 334.7
| 4142 | 10.77 | 32.51 | 4087.89 | 475.22 | 343.64
| 4231 | 11.38 | 31.37 | 4175.23 | 489.73 | 352.68
| 4320 | 10.42 | 29.08 | 4262.62 | 504.26 | 361.16
| 4409 | 10.77 | 35.15 | 4350.11 | 518.09 | 369.86
| 4499 | 13.18 | 34.44 | 4438.14 | 533.43 | 380.5
| 4588 | 12.74 | 36.9 | 4524.88 | 549.65 | 392.14
| 4677 | 11.56 | 28.99 | 4611.89 | 565.3 | 402.35
| 4766 | 11.56 | 32.69 | 4699.08 | 580.6 | 411.49
| 4855 | 11.47 | 39.28 | 4786.3 | 594.96 | 421.91
| 4944 | 12.13 | 38.31 | 4873.42 | 609.15 | 433.31
| 5033 | 11.25 | 34.44 | 4960.57 | 623.64 | 444.01
| 5122 | 9.4 | 32.69 | 5048.13 | 636.92 | 452.85
| 5211 | 9.71 | 39.54 | 5135.89 | 648.83 | 461.55
| 5300 | 9.4 | 41.12 | 5223.66 | 660.09 | 471.11
| 5389 | 10.37 | 41.65 | 5311.34 | 671.55 | 481.22
| 5478 | 11.91 | 41.91 | 5398.66 | 684.37 | 492.67
| 5567 | 10.15 | 38.31 | 5486.01 | 697.36 | 503.67
| 5656 | 10.55 | 37.87 | 5573.56 | 709.95 | 513.53
| 5745 | 10.42 | 40.6 | 5661.08 | 722.49 | 523.77
| 5834 | 10.33 | 41.39 | 5748.62 | 734.59 | 534.29
| 5923 | 11.21 | 40.77 | 5836.05 | 747.13 | 545.21
| 6012 | 8.61 | 36.82 | 5923.72 | 759.01 | 554.86
| 6102 | 9.32 | 35.76 | 6012.62 | 770.32 | 563.15
| 6191 | 9.58 | 36.03 | 6100.41 | 782.16 | 571.72
| 6280 | 9.54 | 37.61 | 6188.17 | 793.99 | 580.58
| 6369 | 9.67 | 39.81 | 6275.93 | 805.57 | 589.86
| 6458 | 10.2 | 41.83 | 6363.59 | 817.19 | 599.91
| 6547 | 10.81 | 44.11 | 6451.1 | 829.05 | 610.97
| 6636 | 9.49 | 44.11 | 6538.71 | 840.31 | 621.89
| 6725 | 8.79 | 45.78 | 6626.58 | 850.32 | 631.87
| 6815 | 8.35 | 42.79 | 6715.57 | 859.91 | 641.23
| 6904 | 7.43 | 60.99 | 6803.74 | 867.45 | 650.66
| 6993 | 10.64 | 106.51 | 6891.73 | 867.91 | 663.59
| 7082 | 17.1 | 119.79 | 6978.11 | 859.06 | 682.85
| 7171 | 21.4 | 133.5 | 7062.16 | 841.36 | 706
| 7261 | 23.2 | 156.26 | 7145.58 | 813.78 | 725.09
| 7350 | 27.33 | 170.32 | 7226.12 | 777.54 | 735.59
| 7439 | 33.18 | 173.05 | 7302.97 | 733.19 | 741.98
| 7528 | 39.64 | 175.16 | 7374.56 | 680.67 | 747.33
| 7617 | 45.75 | 177.88 | 7439.95 | 620.47 | 750.91
| 7707 | 52.43 | 182.19 | 7498.87 | 552.52 | 750.74
| 7796 | 59.5 | 184.65 | 7548.66 | 478.95 | 746.27
| 7885 | 65.35 | 182.89 | 7589.84 | 400.27 | 741.12
| 7974 | 72.38 | 181.05 | 7621.91 | 317.36 | 738.3
| 8063 | 77.43 | 179.29 | 7645.08 | 231.47 | 738.06
| 8152 | 81.56 | 179.46 | 7661.31 | 143.98 | 739.02
| 8241 | 85.3 | 179.2 | 7671.49 | 55.59 | 740.05
| 8330 | 87.94 | 179.64 | 7676.73 | -33.24 | 740.95
| 8419 | 89.21 | 178.5 | 7678.95 | -122.2 | 742.39
| 8508 | 89.03 | 177.27 | 7680.31 | -211.13 | 745.68
| 8597 | 89.47 | 179.38 | 7681.48 | -300.08 | 748.28
| 8686 | 89.65 | 179.38 | 7682.16 | -389.07 | 749.24
| 8775 | 89.82 | 181.92 | 7682.58 | -478.06 | 748.23
| 8864 | 89.12 | 182.36 | 7683.4 | -566.99 | 744.91
| 8953 | 88.59 | 182.54 | 7685.18 | -655.89 | 741.11
| 9042 | 88.24 | 182.72 | 7687.64 | -744.76 | 737.02
| 9132 | 89.12 | 181.22 | 7689.71 | -834.68 | 733.93
| 9221 | 88.99 | 180.96 | 7691.18 | -923.65 | 732.24
| 9310 | 90.84 | 180.43 | 7691.31 | -1012.64 | 731.16
| 9399 | 90.7 | 180.34 | 7690.12 | -1101.63 | 730.56
| 9488 | 90.84 | 180.08 | 7688.92 | -1190.62 | 730.23
| 9577 | 91.27 | 179.9 | 7687.28 | -1279.61 | 730.25
| 9666 | 91.45 | 180.08 | 7685.17 | -1368.58 | 730.27
| 9755 | 90.04 | 179.73 | 7684.01 | -1457.57 | 730.41
| 9844 | 89.87 | 179.29 | 7684.08 | -1546.57 | 731.17
| 9933 | 90.18 | 179.11 | 7684.04 | -1635.56 | 732.42
| 10022 | 90.57 | 178.67 | 7683.46 | -1724.54 | 734.14
| 10111 | 91.23 | 178.15 | 7682.06 | -1813.5 | 736.61
| 10200 | 90.26 | 179.38 | 7680.9 | -1902.47 | 738.53
| 10289 | 90.48 | 179.11 | 7680.33 | -1991.46 | 739.7
| 10379 | 88.86 | 180.52 | 7680.85 | -2081.45 | 739.99
| 10468 | 89.08 | 180.25 | 7682.45 | -2170.43 | 739.39
| 10557 | 89.25 | 180.34 | 7683.75 | -2259.42 | 738.94
| 10646 | 89.65 | 179.99 | 7684.6 | -2348.42 | 738.68
| 10735 | 90.57 | 179.9 | 7684.43 | -2437.42 | 738.76
| 10824 | 88.95 | 180.69 | 7684.8 | -2526.41 | 738.31
| 10913 | 89.3 | 179.82 | 7686.16 | -2615.4 | 737.91
| 11002 | 89.69 | 179.11 | 7686.95 | -2704.39 | 738.74
| 11091 | 89.91 | 178.32 | 7687.26 | -2793.37 | 740.74
| 11181 | 89.17 | 180.96 | 7687.98 | -2883.35 | 741.3
| 11270 | 89.74 | 181.22 | 7688.83 | -2972.33 | 739.61
| 11359 | 87.41 | 180.78 | 7691.04 | -3061.28 | 738.06
| 11448 | 87.5 | 179.99 | 7694.99 | -3150.19 | 737.46
| 11537 | 88.86 | 179.38 | 7697.82 | -3239.14 | 737.95
| 11626 | 89.47 | 179.02 | 7699.11 | -3328.13 | 739.19
| 11715 | 90.48 | 178.85 | 7699.15 | -3417.11 | 740.85
| 11804 | 90.84 | 180.43 | 7698.13 | -3506.1 | 741.4
| 11893 | 90.53 | 181.49 | 7697.06 | -3595.08 | 739.91
| 11983 | 91.41 | 181.57 | 7695.54 | -3685.03 | 737.51
| 12072 | 90.53 | 182.36 | 7694.03 | -3773.97 | 734.46
| 12161 | 88.77 | 181.84 | 7694.58 | -3862.9 | 731.2
| 12250 | 89.47 | 180.96 | 7695.94 | -3951.86 | 729.02
| 12339 | 90.53 | 180.96 | 7695.94 | -4040.85 | 727.53
| 12428 | 89.65 | 181.92 | 7695.8 | -4129.82 | 725.3
| 12517 | 90.97 | 181.49 | 7695.32 | -4218.78 | 722.65
| 12606 | 88.55 | 180.17 | 7695.7 | -4307.76 | 721.36
| 12695 | 88.99 | 179.82 | 7697.61 | -4396.74 | 721.37
| 12784 | 89.69 | 179.38 | 7698.63 | -4485.73 | 721.99
| 12873 | 87.63 | 180.17 | 7700.71 | -4574.7 | 722.34
| 12963 | 87.36 | 180.34 | 7704.65 | -4664.61 | 721.94
| 13052 | 87.63 | 179.9 | 7708.54 | -4753.52 | 721.75
| 13141 | 88.2 | 179.11 | 7711.77 | -4842.46 | 722.52
| 13230 | 88.51 | 179.11 | 7714.33 | -4931.41 | 723.9
| 13251 | 88.66 | 179.02 | 7714.85 | -4952.4 | 724.24
| 13340 | 89.19 | 179.02 | 7716.52 | -5041.38 | 725.77
| 13429 | 89.01 | 179.11 | 7717.91 | -5130.35 | 727.22
| 13518 | 89.19 | 178.32 | 7719.31 | -5219.32 | 729.21
| 13607 | 89.36 | 178.41 | 7720.44 | -5308.27 | 731.75
| 13697 | 89.41 | 178.58 | 7721.4 | -5398.24 | 734.12
| 13786 | 89.32 | 179.38 | 7722.39 | -5487.22 | 735.7
| 13875 | 89.27 | 180.25 | 7723.49 | -5576.21 | 735.99
| 13964 | 89.19 | 180.96 | 7724.68 | -5665.2 | 735.05
| 14053 | 90.33 | 179.64 | 7725.06 | -5754.19 | 734.58
| 14142 | 91.25 | 178.67 | 7723.83 | -5843.17 | 735.9
| 14231 | 92 | 177.79 | 7721.3 | -5932.09 | 738.64
| 14320 | 91.91 | 178.67 | 7718.27 | -6021 | 741.39
| 14409 | 91.87 | 179.29 | 7715.33 | -6109.93 | 742.97
| 14499 | 91.87 | 180.08 | 7712.4 | -6199.88 | 743.47
| 14588 | 91.91 | 180.96 | 7709.46 | -6288.83 | 742.66
| 14677 | 91.74 | 181.57 | 7706.63 | -6377.76 | 740.7
| 14766 | 91.43 | 182.36 | 7704.16 | -6466.68 | 737.65
| 14855 | 91.25 | 183.33 | 7702.08 | -6555.54 | 733.23
| 14944 | 90.64 | 183.86 | 7700.62 | -6644.35 | 727.65
| 15033 | 89.93 | 184.3 | 7700.17 | -6733.13 | 721.32
| 15122 | 89.19 | 184.74 | 7700.86 | -6821.85 | 714.3
| 15211 | 88.66 | 184.38 | 7702.53 | -6910.55 | 707.23
| 15301 | 88.35 | 183.77 | 7704.87 | -7000.29 | 700.84
| 15390 | 88 | 183.07 | 7707.71 | -7089.08 | 695.53
| 15479 | 87.16 | 182.28 | 7711.47 | -7177.91 | 691.38
| 15568 | 87.03 | 181.13 | 7715.98 | -7266.75 | 688.74
| 15657 | 87.16 | 179.81 | 7720.49 | -7355.63 | 688.01
| 15746 | 87.74 | 178.85 | 7724.45 | -7444.54 | 689.05
| 15835 | 87.87 | 177.27 | 7727.86 | -7533.42 | 692.06
| 15924 | 88.04 | 176.83 | 7731.03 | -7622.24 | 696.63
| 16013 | 88.84 | 177.09 | 7733.46 | -7711.08 | 701.35
| 16102 | 89.1 | 177.62 | 7735.05 | -7799.97 | 705.46
| 16191 | 89.1 | 178.14 | 7736.45 | -7888.9 | 708.75
| 16280 | 89.1 | 178.76 | 7737.85 | -7977.86 | 711.16
| 16370 | 89.05 | 179.29 | 7739.3 | -8067.83 | 712.69
| 16459 | 89.01 | 179.9 | 7740.81 | -8156.82 | 713.32
| 16548 | 88.92 | 179.64 | 7742.42 | -8245.8 | 713.68
| 16637 | 89.05 | 179.29 | 7743.99 | -8334.78 | 714.51
| 16726 | 89.14 | 179.11 | 7745.4 | -8423.76 | 715.75
| 16815 | 89.19 | 178.94 | 7746.7 | -8512.74 | 717.26
| 16904 | 89.19 | 178.94 | 7747.96 | -8601.72 | 718.91
| 16994 | 89.23 | 178.94 | 7749.2 | -8691.69 | 720.57
| 17083 | 89.14 | 178.76 | 7750.46 | -8780.67 | 722.36
| 17172 | 89.1 | 178.58 | 7751.83 | -8869.63 | 724.43
| 17261 | 89.76 | 178.5 | 7752.71 | -8958.6 | 726.69
| 17350 | 90.15 | 178.94 | 7752.78 | -9047.58 | 728.68
| 17404 | 90.37 | 179.29 | 7752.54 | -9101.57 | 729.52
| 17487 | 90.37 | 179.29 | 7752 | -9184.56 | 730.54

## Lookup (hidden)
North Reference | RetunValue | Grid Type | ReturnValue | Deviation Indicator | ReturnValue
| 2 |  | 5 |  | 2
True |  | SPCS-Colorado Central-NAD27 |  | Directional
Grid |  | SPCS-Colorado Central-NAD83 |  | High Angle
|  | SPCS-Colorado North-NAD27 |  | Horizontal
SPCS-Colorado North-NAD83
SPCS-Colorado South-NAD27
SPCS-Colorado South-NAD83
UTM-Zone 12 NAD27
UTM-Zone 12 NAD83
UTM-Zone 13 NAD27
UTM-Zone 13 NAD83