## Data
Header Information | measured depth (ft) | inclination (°) | azimuth (°) | true vertical depth (ft) | northing +N/-S (ft) | easting +E/-W (ft)
Operator Name | 318 | 0.35 | 56.95 | 318 | 0.53 | 0.81
CRESTONE PEAK RESOURCES OPERATING LLC | 586 | 0.97 | 214.19 | 585.99 | -0.9 | 0.23
Operator Number | 675 | 1.94 | 92.64 | 674.97 | -1.59 | 1.31
10633 | 764 | 4.05 | 70.22 | 763.85 | -0.6 | 5.77
Well Name and Number | 853 | 6.42 | 70.58 | 852.47 | 2.12 | 13.42
COSSLETT 1J-22H-B168 | 942 | 8.97 | 63.37 | 940.66 | 6.88 | 24.32
API Number (if available) | 1031 | 11.79 | 57.3 | 1028.2 | 14.91 | 38.18
| 1120 | 14.96 | 53.35 | 1114.78 | 26.68 | 55.05
Location: QQ SEC TWP RGE | 1209 | 16.54 | 51.94 | 1200.43 | 41.35 | 74.24
S22-T1N-R68W | 1278 | 15.19 | 49.06 | 1266.8 | 53.33 | 88.8
Citing Type: Planned or Actual | 1368 | 16.46 | 55.69 | 1353.4 | 68.24 | 108.24
ACTUAL | 1457 | 18.47 | 56.4 | 1438.29 | 83.15 | 130.4
Deviation Indicator | 1546 | 18.97 | 54.44 | 1522.58 | 99.37 | 153.91
Horizontal | 1635 | 19.1 | 48.79 | 1606.72 | 117.38 | 176.64
North Reference | 1725 | 17.83 | 49.6 | 1692.09 | 136.01 | 198.21
True | 1814 | 17.19 | 53.59 | 1776.97 | 152.65 | 219.17
Grid Type | 1903 | 17.21 | 60.05 | 1862 | 167.03 | 241.17
#VALUE! | 1992 | 16.33 | 65.73 | 1947.22 | 178.74 | 263.98
| 2081 | 15.88 | 64.05 | 2032.72 | 189.22 | 286.34
| 2170 | 15.67 | 60.4 | 2118.37 | 200.48 | 307.74
| 2259 | 16.6 | 66.61 | 2203.87 | 211.47 | 329.86
| 2348 | 15.9 | 64.74 | 2289.32 | 221.72 | 352.55
| 2438 | 14.58 | 58.96 | 2376.16 | 232.82 | 373.41
| 2488 | 14.68 | 55.73 | 2424.54 | 239.63 | 384.04
| 2594 | 13.93 | 50.1 | 2527.25 | 255.38 | 404.93
| 2683 | 16.26 | 54.49 | 2613.18 | 269.49 | 423.29
| 2772 | 17.8 | 57.13 | 2698.28 | 284.11 | 444.86
| 2861 | 15.43 | 54.41 | 2783.55 | 298.39 | 465.92
| 2950 | 15.78 | 62.4 | 2869.28 | 310.89 | 486.27
| 3039 | 15.65 | 64.07 | 2954.96 | 321.74 | 507.79
| 3128 | 17.05 | 58.89 | 3040.36 | 333.73 | 529.76
| 3218 | 14.99 | 55.72 | 3126.86 | 347.11 | 550.68
| 3307 | 15.82 | 56.08 | 3212.66 | 360.36 | 570.26
| 3396 | 16.04 | 64.25 | 3298.26 | 372.47 | 591.4
| 3485 | 13.45 | 63.02 | 3384.32 | 382.51 | 611.7
| 3574 | 14.72 | 56.95 | 3470.65 | 393.38 | 630.41
| 3663 | 16.22 | 55.02 | 3556.42 | 406.67 | 650.07
| 3752 | 16.08 | 57.13 | 3641.91 | 420.49 | 670.61
| 3841 | 16.66 | 59.15 | 3727.3 | 433.72 | 691.91
| 3962 | 11.56 | 57.87 | 3844.61 | 449.07 | 717.09
| 4051 | 13.14 | 57.22 | 3931.55 | 459.29 | 733.15
| 4140 | 14.99 | 54.84 | 4017.88 | 471.4 | 751.06
| 4229 | 17.18 | 53.26 | 4103.39 | 485.89 | 771.01
| 4318 | 18.37 | 56.87 | 4188.14 | 501.42 | 793.29
| 4407 | 16.26 | 60.38 | 4273.11 | 515.24 | 815.87
| 4496 | 16.88 | 59.68 | 4358.41 | 527.93 | 837.85
| 4585 | 17.23 | 56.6 | 4443.5 | 541.7 | 860.01
| 4675 | 14.77 | 53 | 4530.01 | 555.95 | 880.31
| 4764 | 14.02 | 50.8 | 4616.21 | 569.59 | 897.72
| 4853 | 14.5 | 61.08 | 4702.48 | 581.79 | 915.83
| 4942 | 15.56 | 67.15 | 4788.44 | 591.82 | 936.59
| 5031 | 16.57 | 66.18 | 4873.97 | 601.58 | 959.2
| 5120 | 15.47 | 64.25 | 4959.51 | 611.86 | 981.5
| 5209 | 14.81 | 59.33 | 5045.42 | 622.82 | 1001.97
| 5298 | 13.8 | 54.58 | 5131.67 | 634.78 | 1020.41
| 5387 | 14.28 | 56.34 | 5218.01 | 647.01 | 1038.19
| 5476 | 15.82 | 52.56 | 5303.95 | 660.47 | 1056.96
| 5565 | 15.17 | 60.57 | 5389.73 | 673.57 | 1076.74
| 5654 | 16.31 | 59.41 | 5475.39 | 685.65 | 1097.64
| 5743 | 14.74 | 56.49 | 5561.14 | 698.26 | 1117.84
| 5832 | 13.94 | 61.06 | 5647.37 | 709.7 | 1136.67
| 5921 | 15.45 | 63.24 | 5733.46 | 720.23 | 1156.63
| 6010 | 15.14 | 55.98 | 5819.31 | 732.07 | 1176.85
| 6099 | 15.22 | 52.86 | 5905.21 | 745.63 | 1195.8
| 6188 | 13.02 | 51.38 | 5991.52 | 758.94 | 1212.95
| 6277 | 12.51 | 67.93 | 6078.35 | 768.82 | 1229.72
| 6366 | 12.14 | 73.59 | 6165.3 | 775.09 | 1247.63
| 6456 | 13.15 | 74.81 | 6253.11 | 780.44 | 1266.59
| 6545 | 15.32 | 70.9 | 6339.38 | 786.94 | 1287.47
| 6634 | 16.76 | 58.57 | 6424.94 | 797.49 | 1309.54
| 6723 | 15.04 | 53.14 | 6510.53 | 811.11 | 1329.73
| 6812 | 18.16 | 50.38 | 6595.81 | 826.88 | 1349.66
| 6902 | 19.88 | 59.38 | 6680.92 | 843.63 | 1373.64
| 6991 | 19.46 | 56.51 | 6764.72 | 859.51 | 1399.02
| 7080 | 21.07 | 83.11 | 6848.39 | 869.64 | 1427.33
| 7169 | 22.55 | 94.4 | 6931.05 | 870.25 | 1460.25
| 7258 | 21.23 | 117.11 | 7013.78 | 861.58 | 1491.66
| 7348 | 21.26 | 147.32 | 7097.92 | 840.35 | 1515.05
| 7437 | 25.09 | 168.16 | 7179.86 | 808.24 | 1527.66
| 7526 | 27.86 | 177.19 | 7259.55 | 768.98 | 1532.55
| 7615 | 31.5 | 169.95 | 7336.89 | 725.28 | 1537.63
| 7704 | 35.33 | 170.83 | 7411.16 | 676.96 | 1545.79
| 7793 | 42.47 | 172.42 | 7480.38 | 621.7 | 1553.87
| 7882 | 51.71 | 171.18 | 7540.91 | 557.26 | 1563.21
| 7971 | 61.82 | 168.54 | 7589.63 | 484.11 | 1576.39
| 8060 | 71.07 | 167.63 | 7625.16 | 404.37 | 1593.24
| 8149 | 76.38 | 170.96 | 7650.1 | 320.46 | 1609.07
| 8238 | 80.54 | 175.14 | 7667.91 | 233.94 | 1619.59
| 8327 | 81.5 | 176.2 | 7681.8 | 146.28 | 1626.23
| 8417 | 83.34 | 177 | 7693.67 | 57.23 | 1631.52
| 8506 | 87.45 | 181.67 | 7700.82 | -31.43 | 1632.54
| 8595 | 88.82 | 184.29 | 7703.72 | -120.25 | 1627.91
| 8684 | 88.57 | 183.67 | 7705.75 | -209.02 | 1621.74
| 8773 | 88.6 | 183.11 | 7707.94 | -297.83 | 1616.47
| 8862 | 88.3 | 183 | 7710.35 | -386.67 | 1611.73
| 8951 | 87.33 | 180.51 | 7713.75 | -475.56 | 1609.01
| 9040 | 89.72 | 179.56 | 7716.04 | -564.52 | 1608.96
| 9129 | 89.63 | 180.11 | 7716.54 | -653.52 | 1609.21
| 9218 | 89.34 | 180.84 | 7717.34 | -742.51 | 1608.47
| 9307 | 88.93 | 179.86 | 7718.68 | -831.5 | 1607.93
| 9396 | 90.24 | 178.04 | 7719.33 | -920.48 | 1609.56
| 9486 | 90.05 | 178.03 | 7719.1 | -1010.42 | 1612.65
| 9574 | 90.97 | 177.42 | 7718.32 | -1098.35 | 1616.14
| 9664 | 90.85 | 177.12 | 7716.89 | -1188.23 | 1620.43
| 9753 | 91.24 | 177.16 | 7715.27 | -1277.11 | 1624.87
| 9842 | 89.82 | 178.62 | 7714.44 | -1366.04 | 1628.14
| 9931 | 89.93 | 178.33 | 7714.64 | -1455.01 | 1630.51
| 10020 | 90.1 | 181.52 | 7714.61 | -1544 | 1630.63
| 10109 | 90.22 | 181.55 | 7714.36 | -1632.96 | 1628.24
| 10198 | 90.54 | 181.71 | 7713.77 | -1721.93 | 1625.71
| 10287 | 90.85 | 181.41 | 7712.7 | -1810.89 | 1623.29
| 10376 | 91.14 | 180.73 | 7711.15 | -1899.86 | 1621.63
| 10465 | 90.56 | 179.94 | 7709.83 | -1988.84 | 1621.11
| 10555 | 90.45 | 181.1 | 7709.04 | -2078.84 | 1620.29
| 10644 | 90.8 | 180.4 | 7708.07 | -2167.82 | 1619.13
| 10733 | 91.87 | 179.97 | 7705.99 | -2256.8 | 1618.84
| 10822 | 91.89 | 180.31 | 7703.07 | -2345.75 | 1618.62
| 10911 | 89.27 | 181.55 | 7702.17 | -2434.72 | 1617.18
| 11000 | 88.47 | 182.11 | 7703.93 | -2523.66 | 1614.33
| 11089 | 87.9 | 181.72 | 7706.74 | -2612.56 | 1611.36
| 11178 | 87.56 | 181.66 | 7710.27 | -2701.45 | 1608.74
| 11267 | 88.58 | 179.58 | 7713.27 | -2790.39 | 1607.78
| 11357 | 88.92 | 179.59 | 7715.23 | -2880.37 | 1608.43
| 11446 | 89.2 | 179.77 | 7716.69 | -2969.36 | 1608.93
| 11535 | 89.32 | 179.64 | 7717.84 | -3058.35 | 1609.38
| 11624 | 89.56 | 179.57 | 7718.71 | -3147.34 | 1610
| 11713 | 90.03 | 179.98 | 7719.03 | -3236.34 | 1610.35
| 11802 | 90.25 | 180.54 | 7718.81 | -3325.34 | 1609.94
| 11891 | 90.53 | 179.77 | 7718.21 | -3414.33 | 1609.7
| 11980 | 90.91 | 180.04 | 7717.09 | -3503.33 | 1609.85
| 12069 | 91.04 | 180.18 | 7715.57 | -3592.31 | 1609.68
| 12158 | 91.05 | 179.53 | 7713.95 | -3681.3 | 1609.9
| 12247 | 91.08 | 179.48 | 7712.3 | -3770.28 | 1610.67
| 12337 | 91.62 | 179.67 | 7710.18 | -3860.25 | 1611.34
| 12426 | 91.07 | 180.93 | 7708.09 | -3949.22 | 1610.87
| 12515 | 90.45 | 181.45 | 7706.91 | -4038.2 | 1609.03
| 12604 | 88.96 | 181.07 | 7707.36 | -4127.17 | 1607.07
| 12693 | 89.47 | 180.16 | 7708.58 | -4216.16 | 1606.11
| 12782 | 89.6 | 180.69 | 7709.31 | -4305.15 | 1605.45
| 12871 | 89.63 | 178.71 | 7709.9 | -4394.14 | 1605.92
| 12960 | 89.69 | 177.77 | 7710.43 | -4483.1 | 1608.65
| 13049 | 90.11 | 179.07 | 7710.59 | -4572.06 | 1611.11
| 13139 | 89.93 | 179.98 | 7710.56 | -4662.06 | 1611.85
| 13228 | 90.23 | 179.27 | 7710.43 | -4751.06 | 1612.44
| 13317 | 88.38 | 180.85 | 7711.51 | -4840.04 | 1612.34
| 13406 | 88.1 | 180.84 | 7714.24 | -4928.99 | 1611.03
| 13495 | 88.23 | 180.6 | 7717.09 | -5017.94 | 1609.91
| 13584 | 88.6 | 180.45 | 7719.56 | -5106.9 | 1609.1
| 13673 | 88.54 | 179.55 | 7721.78 | -5195.87 | 1609.1
| 13762 | 88.52 | 178.88 | 7724.06 | -5284.83 | 1610.32
| 13851 | 88.93 | 178.71 | 7726.04 | -5373.79 | 1612.19
| 13940 | 89.28 | 178.42 | 7727.43 | -5462.75 | 1614.42
| 14029 | 89.54 | 180.63 | 7728.35 | -5551.74 | 1615.15
| 14119 | 89.33 | 178.13 | 7729.23 | -5641.72 | 1616.13
| 14208 | 89.56 | 179.09 | 7730.1 | -5730.69 | 1618.29
| 14297 | 89.7 | 179.93 | 7730.67 | -5819.68 | 1619.05
| 14386 | 90.1 | 181.93 | 7730.83 | -5908.67 | 1617.6
| 14475 | 90.06 | 182.08 | 7730.7 | -5997.61 | 1614.49
| 14564 | 90.07 | 181.29 | 7730.6 | -6086.57 | 1611.87
| 14653 | 89.99 | 180.44 | 7730.56 | -6175.56 | 1610.53
| 14742 | 90.22 | 180.18 | 7730.39 | -6264.56 | 1610.05
| 14832 | 90.08 | 179.88 | 7730.16 | -6354.56 | 1610
| 14921 | 90.46 | 179.25 | 7729.74 | -6443.56 | 1610.68
| 15010 | 90.17 | 178.51 | 7729.25 | -6532.54 | 1612.42
| 15163 | 90.52 | 180.39 | 7728.33 | -6685.52 | 1613.88
| 15252 | 88.8 | 179.37 | 7728.85 | -6774.51 | 1614.07
| 15341 | 88.77 | 178.1 | 7730.74 | -6863.47 | 1616.04
| 15430 | 88.82 | 178.62 | 7732.61 | -6952.41 | 1618.58
| 15519 | 88.92 | 178.66 | 7734.37 | -7041.37 | 1620.69
| 15608 | 88.79 | 178.44 | 7736.15 | -7130.33 | 1622.95
| 15697 | 88.82 | 179.13 | 7738 | -7219.29 | 1624.83
| 15786 | 88.82 | 179.95 | 7739.84 | -7308.26 | 1625.55
| 15875 | 88.92 | 181.22 | 7741.59 | -7397.24 | 1624.64
| 15964 | 88.9 | 182.72 | 7743.28 | -7486.17 | 1621.58
| 16053 | 89.45 | 181.81 | 7744.57 | -7575.09 | 1618.06
| 16143 | 89.79 | 181.17 | 7745.16 | -7665.05 | 1615.72
| 16232 | 89.66 | 180.15 | 7745.59 | -7754.05 | 1614.7
| 16321 | 89.88 | 180.27 | 7745.95 | -7843.05 | 1614.37
| 16410 | 89.8 | 180.68 | 7746.2 | -7932.04 | 1613.63
| 16499 | 89.86 | 180.45 | 7746.46 | -8021.04 | 1612.76
| 16588 | 89.98 | 180.53 | 7746.58 | -8110.03 | 1611.99
| 16677 | 89.8 | 180.25 | 7746.76 | -8199.03 | 1611.39
| 16767 | 89.83 | 180.18 | 7747.05 | -8289.03 | 1611.05
| 16856 | 89.83 | 180.53 | 7747.31 | -8378.03 | 1610.5
| 16945 | 89.96 | 180.56 | 7747.47 | -8467.02 | 1609.65
| 17034 | 90.23 | 180.57 | 7747.33 | -8556.02 | 1608.77
| 17123 | 90.46 | 180.53 | 7746.79 | -8645.01 | 1607.92
| 17212 | 90.87 | 180.58 | 7745.76 | -8734 | 1607.06
| 17301 | 91.06 | 180.17 | 7744.26 | -8822.99 | 1606.48
| 17390 | 90.13 | 181.32 | 7743.33 | -8911.97 | 1605.32
| 17479 | 89.92 | 180.66 | 7743.29 | -9000.96 | 1603.78
| 17568 | 89.8 | 181.15 | 7743.51 | -9089.95 | 1602.38
| 17617 | 89.91 | 181.14 | 7743.64 | -9138.94 | 1601.4
| 17665 | 89.91 | 181.14 | 7743.71 | -9186.93 | 1600.44

## Lookup (hidden)
North Reference | RetunValue | Grid Type | ReturnValue | Deviation Indicator | ReturnValue
| 2 |  | 0 |  | 4
True |  | SPCS-Colorado Central-NAD27 |  | Directional
Grid |  | SPCS-Colorado Central-NAD83 |  | High Angle
|  | SPCS-Colorado North-NAD27 |  | Horizontal
SPCS-Colorado North-NAD83
SPCS-Colorado South-NAD27
SPCS-Colorado South-NAD83
UTM-Zone 12 NAD27
UTM-Zone 12 NAD83
UTM-Zone 13 NAD27
UTM-Zone 13 NAD83