## Data
Header Information | measured depth (ft) | inclination (°) | azimuth (°) | true vertical depth (ft) | northing +N/-S (ft) | easting +E/-W (ft)
Operator Name | 318 | 1.23 | 329.85 | 317.98 | 2.95 | -1.71
CRESTONE PEAK RESOURCES OPERATING LLC | 585 | 1.67 | 323.79 | 584.89 | 8.57 | -5.45
Operator Number | 674 | 3.08 | 27.16 | 673.82 | 11.74 | -5.13
10633 | 763 | 5.72 | 43.68 | 762.56 | 17.08 | -0.97
Well Name and Number | 852 | 7.86 | 49.64 | 850.93 | 24.23 | 6.73
COSSLETT 1B-22H-B168 | 922 | 10.13 | 58.78 | 920.07 | 30.52 | 15.64
API Number (if available) | 1011 | 12.08 | 62.11 | 1007.4 | 38.93 | 30.57
| 1100 | 15.02 | 69.11 | 1093.92 | 47.4 | 49.58
Location: QQ SEC TWP RGE | 1189 | 16.77 | 70.16 | 1179.51 | 55.88 | 72.43
S22-T1N-R68W | 1278 | 17.85 | 66.89 | 1264.48 | 65.59 | 97.06
Citing Type: Planned or Actual | 1367 | 16.62 | 61.88 | 1349.49 | 76.94 | 120.83
ACTUAL | 1456 | 16.84 | 63.56 | 1434.72 | 88.68 | 143.6
Deviation Indicator | 1545 | 18.54 | 66.35 | 1519.51 | 100.1 | 168.11
Horizontal | 1634 | 18.63 | 62.58 | 1603.87 | 112.32 | 193.69
North Reference | 1723 | 17.31 | 57.17 | 1688.53 | 126.05 | 217.44
True | 1812 | 17.94 | 56.37 | 1773.36 | 140.82 | 239.97
Grid Type | 1901 | 18.41 | 58.35 | 1857.92 | 155.78 | 263.35
#VALUE! | 1990 | 17.83 | 61.07 | 1942.5 | 169.75 | 287.24
| 2079 | 17.36 | 65.3 | 2027.34 | 181.89 | 311.23
| 2168 | 16.71 | 62.12 | 2112.44 | 193.42 | 334.6
| 2257 | 16.97 | 64.68 | 2197.62 | 204.96 | 357.65
| 2346 | 15.81 | 61.48 | 2283.01 | 216.3 | 380.05
| 2435 | 15.97 | 65.72 | 2368.61 | 227.13 | 401.86
| 2523 | 14.86 | 62.93 | 2453.44 | 237.24 | 422.95
| 2595 | 14.02 | 61.52 | 2523.17 | 245.6 | 438.83
| 2684 | 12.26 | 55.99 | 2609.84 | 256.03 | 456.15
| 2773 | 10.81 | 63.46 | 2697.04 | 265.04 | 471.45
| 2862 | 11.16 | 64.69 | 2784.41 | 272.46 | 486.7
| 2951 | 11.6 | 67.41 | 2871.66 | 279.57 | 502.75
| 3040 | 13.01 | 64.07 | 2958.62 | 287.39 | 520.02
| 3129 | 14.06 | 62.05 | 3045.15 | 296.84 | 538.58
| 3218 | 14.24 | 64.16 | 3131.45 | 306.68 | 557.98
| 3307 | 14.81 | 65.22 | 3217.6 | 316.22 | 578.16
| 3396 | 14.99 | 63.46 | 3303.61 | 326.13 | 598.78
| 3485 | 14.59 | 59.15 | 3389.66 | 337.02 | 618.71
| 3575 | 14.33 | 56.95 | 3476.81 | 348.91 | 637.77
| 3664 | 13.76 | 58.45 | 3563.15 | 360.45 | 656.03
| 3753 | 13.8 | 62.23 | 3649.59 | 370.94 | 674.44
| 3842 | 13.67 | 66.8 | 3736.05 | 380.03 | 693.5
| 3963 | 13.98 | 64.69 | 3853.55 | 391.91 | 719.85
| 4052 | 13.23 | 63.46 | 3940.05 | 401.05 | 738.68
| 4141 | 13.49 | 61.26 | 4026.64 | 410.6 | 756.9
| 4230 | 15.29 | 58.8 | 4112.84 | 421.67 | 776.04
| 4319 | 15.51 | 61.96 | 4198.65 | 433.34 | 796.58
| 4408 | 14.77 | 65.04 | 4284.56 | 443.72 | 817.37
| 4497 | 16.26 | 64.07 | 4370.32 | 453.96 | 838.86
| 4586 | 18.11 | 66.36 | 4455.34 | 464.95 | 862.74
| 4675 | 20.96 | 63.72 | 4539.21 | 477.55 | 889.69
| 4765 | 20.26 | 63.02 | 4623.45 | 491.75 | 918.01
| 4854 | 17.1 | 58.01 | 4707.76 | 505.68 | 942.85
| 4943 | 16.17 | 56.16 | 4793.03 | 519.51 | 964.24
| 5032 | 17.18 | 57.39 | 4878.29 | 533.49 | 985.6
| 5120 | 17.67 | 55.11 | 4962.25 | 548.14 | 1007.51
| 5210 | 15.65 | 59.94 | 5048.47 | 562.03 | 1029.22
| 5299 | 14.5 | 58.98 | 5134.41 | 573.79 | 1049.16
| 5388 | 13.18 | 61.96 | 5220.82 | 584.3 | 1067.67
| 5477 | 13.23 | 64.42 | 5307.47 | 593.47 | 1085.81
| 5566 | 15.43 | 68.03 | 5393.7 | 602.3 | 1105.98
| 5655 | 15.91 | 61.44 | 5479.4 | 612.56 | 1127.67
| 5744 | 15.6 | 58.01 | 5565.05 | 624.73 | 1148.54
| 5833 | 12.79 | 56.69 | 5651.33 | 636.48 | 1166.92
| 5922 | 11.69 | 57.22 | 5738.3 | 646.77 | 1182.74
| 6011 | 13.84 | 62.14 | 5825.1 | 656.63 | 1199.73
| 6100 | 13.45 | 58.89 | 5911.59 | 666.95 | 1218
| 6189 | 13.27 | 68.12 | 5998.19 | 676.11 | 1236.35
| 6278 | 14.02 | 69.17 | 6084.68 | 683.75 | 1255.9
| 6367 | 17.31 | 62.49 | 6170.37 | 693.7 | 1277.73
| 6457 | 19.6 | 55.02 | 6255.75 | 708.55 | 1301.98
| 6546 | 18.19 | 51.33 | 6339.95 | 725.79 | 1325.06
| 6635 | 16.57 | 53.7 | 6424.89 | 741.98 | 1346.13
| 6724 | 16.35 | 61.08 | 6510.25 | 755.55 | 1367.33
| 6813 | 17.67 | 63.55 | 6595.36 | 767.63 | 1390.39
| 6903 | 19.47 | 64.69 | 6680.67 | 780.12 | 1416.18
| 6992 | 19.38 | 60.38 | 6764.6 | 793.76 | 1442.43
| 7081 | 16.61 | 64.95 | 6849.25 | 806.45 | 1466.79
| 7170 | 15.38 | 77.17 | 6934.82 | 814.46 | 1489.83
| 7259 | 14.99 | 85.69 | 7020.73 | 817.95 | 1512.82
| 7349 | 14.33 | 91.5 | 7107.8 | 818.53 | 1535.56
| 7438 | 16.26 | 114.26 | 7193.72 | 813.12 | 1557.95
| 7527 | 19.73 | 128.5 | 7278.4 | 798.64 | 1581.09
| 7616 | 24.87 | 133.24 | 7360.72 | 776.45 | 1606.5
| 7705 | 29.27 | 134.56 | 7439.95 | 748.34 | 1635.65
| 7794 | 31.73 | 138.96 | 7516.64 | 715.42 | 1666.53
| 7883 | 36.52 | 146.95 | 7590.33 | 675.52 | 1696.37
| 7972 | 41.88 | 156.45 | 7659.34 | 626.01 | 1722.72
| 8061 | 47.94 | 164.88 | 7722.4 | 566.78 | 1743.25
| 8150 | 50.89 | 175.25 | 7780.38 | 500.35 | 1754.75
| 8239 | 57.57 | 179.03 | 7832.39 | 428.29 | 1758.25
| 8328 | 65.3 | 179.65 | 7874.91 | 350.19 | 1759.13
| 8417 | 76.16 | 180.53 | 7904.24 | 266.3 | 1758.98
| 8507 | 80.2 | 181.58 | 7922.68 | 178.24 | 1757.35
| 8596 | 83.89 | 180.79 | 7934.99 | 90.13 | 1755.53
| 8685 | 87.76 | 181.67 | 7941.47 | 1.41 | 1753.62
| 8774 | 88.99 | 180.09 | 7943.99 | -87.54 | 1752.26
| 8863 | 91.36 | 180.26 | 7943.72 | -176.53 | 1751.98
| 8952 | 93.16 | 179.47 | 7940.21 | -265.46 | 1752.19
| 9041 | 92.2 | 179.65 | 7936.05 | -354.36 | 1752.88
| 9130 | 90.75 | 181.41 | 7933.76 | -443.32 | 1752.05
| 9219 | 90.79 | 180.7 | 7932.56 | -532.3 | 1750.41
| 9308 | 89.69 | 181.32 | 7932.19 | -621.28 | 1748.85
| 9397 | 89.65 | 180.35 | 7932.7 | -710.27 | 1747.55
| 9487 | 89.82 | 177.98 | 7933.12 | -800.25 | 1748.86
| 9575 | 90.84 | 179.21 | 7932.61 | -888.22 | 1751.02
| 9664 | 88.37 | 177.98 | 7933.23 | -977.18 | 1753.2
| 9754 | 88.77 | 181.06 | 7935.47 | -1067.14 | 1753.95
| 9843 | 89.34 | 182.64 | 7936.94 | -1156.08 | 1751.08
| 9932 | 90.35 | 182.02 | 7937.18 | -1245 | 1747.46
| 10021 | 87.98 | 183.08 | 7938.48 | -1333.9 | 1743.5
| 10110 | 86.84 | 183.96 | 7942.5 | -1422.64 | 1738.05
| 10199 | 88.68 | 182.99 | 7945.98 | -1511.4 | 1732.66
| 10288 | 88.86 | 182.64 | 7947.89 | -1600.27 | 1728.29
| 10377 | 89.56 | 181.23 | 7949.12 | -1689.21 | 1725.28
| 10466 | 86.88 | 182.46 | 7951.88 | -1778.11 | 1722.42
| 10555 | 86.62 | 180.88 | 7956.93 | -1866.93 | 1719.83
| 10617 | 87.56 | 180.09 | 7960.07 | -1928.84 | 1719.3
| 10706 | 88.04 | 178.33 | 7963.49 | -2017.77 | 1720.53
| 10795 | 89.05 | 174.64 | 7965.75 | -2106.55 | 1725.99
| 10884 | 90.07 | 178.24 | 7966.43 | -2195.36 | 1731.51
| 10973 | 90.02 | 177.36 | 7966.36 | -2284.3 | 1734.93
| 11062 | 90.11 | 177.1 | 7966.26 | -2373.19 | 1739.23
| 11152 | 90.02 | 177.63 | 7966.16 | -2463.1 | 1743.37
| 11241 | 90.07 | 179.91 | 7966.09 | -2552.07 | 1745.28
| 11330 | 90.11 | 182.99 | 7965.95 | -2641.03 | 1743.02
| 11419 | 90.02 | 182.64 | 7965.85 | -2729.92 | 1738.65
| 11508 | 90.11 | 179.47 | 7965.75 | -2818.9 | 1737.01
| 11597 | 90.24 | 177.98 | 7965.48 | -2907.87 | 1738.99
| 11686 | 90.07 | 179.12 | 7965.24 | -2996.84 | 1741.25
| 11775 | 90.2 | 178.33 | 7965.03 | -3085.82 | 1743.23
| 11864 | 91.08 | 177.8 | 7964.03 | -3174.76 | 1746.23
| 11954 | 91.08 | 177.45 | 7962.34 | -3264.67 | 1749.96
| 12043 | 91.08 | 179.21 | 7960.66 | -3353.61 | 1752.55
| 12132 | 91.08 | 181.67 | 7958.98 | -3442.59 | 1751.87
| 12221 | 91.12 | 179.91 | 7957.27 | -3531.56 | 1750.64
| 12310 | 91.03 | 180 | 7955.6 | -3620.54 | 1750.71
| 12399 | 91.12 | 180.18 | 7953.93 | -3709.53 | 1750.57
| 12488 | 90.02 | 178.51 | 7953.05 | -3798.51 | 1751.59
| 12577 | 90.2 | 177.98 | 7952.88 | -3887.47 | 1754.32
| 12666 | 90.2 | 178.33 | 7952.57 | -3976.42 | 1757.18
| 12755 | 90.2 | 178.15 | 7952.26 | -4065.38 | 1759.92
| 12844 | 90.02 | 178.42 | 7952.09 | -4154.34 | 1762.58
| 12934 | 90.07 | 180.88 | 7952.01 | -4244.33 | 1763.13
| 13023 | 90.11 | 182.9 | 7951.87 | -4333.28 | 1760.19
| 13112 | 90.15 | 182.55 | 7951.67 | -4422.18 | 1755.96
| 13201 | 90.07 | 182.2 | 7951.5 | -4511.1 | 1752.27
| 13290 | 90.07 | 182.37 | 7951.39 | -4600.03 | 1748.73
| 13379 | 90.24 | 182.02 | 7951.15 | -4688.96 | 1745.32
| 13468 | 90.11 | 182.2 | 7950.88 | -4777.9 | 1742.04
| 13557 | 90.07 | 181.85 | 7950.74 | -4866.85 | 1738.9
| 13646 | 90.02 | 181.67 | 7950.67 | -4955.8 | 1736.16
| 13736 | 89.1 | 180.7 | 7951.36 | -5045.78 | 1734.3
| 13825 | 89.1 | 177.72 | 7952.76 | -5134.75 | 1735.53
| 13914 | 89.01 | 177.89 | 7954.23 | -5223.67 | 1738.94
| 14003 | 88.13 | 176.92 | 7956.45 | -5312.55 | 1742.96
| 14092 | 89.05 | 178.24 | 7958.64 | -5401.44 | 1746.72
| 14181 | 89.05 | 178.95 | 7960.11 | -5490.4 | 1748.9
| 14270 | 89.05 | 179.65 | 7961.59 | -5579.38 | 1749.99
| 14359 | 89.05 | 180.44 | 7963.07 | -5668.37 | 1749.92
| 14448 | 89.01 | 181.49 | 7964.57 | -5757.34 | 1748.42
| 14539 | 89.19 | 180.18 | 7966 | -5848.32 | 1747.1
| 14628 | 89.14 | 179.74 | 7967.3 | -5937.31 | 1747.16
| 14717 | 89.19 | 179.91 | 7968.6 | -6026.3 | 1747.43
| 14807 | 89.19 | 180.18 | 7969.87 | -6116.29 | 1747.36
| 14896 | 89.1 | 179.91 | 7971.2 | -6205.28 | 1747.29
| 14985 | 89.19 | 180 | 7972.52 | -6294.27 | 1747.36
| 15074 | 89.19 | 179.21 | 7973.78 | -6383.26 | 1747.97
| 15163 | 91.12 | 180.26 | 7973.54 | -6472.25 | 1748.38
| 15252 | 90.86 | 181.32 | 7972 | -6561.23 | 1747.16
| 15341 | 91.69 | 181.49 | 7970.02 | -6650.18 | 1744.98
| 15430 | 90.59 | 181.58 | 7968.25 | -6739.13 | 1742.59
| 15519 | 89.98 | 182.11 | 7967.81 | -6828.08 | 1739.73
| 15608 | 89.58 | 182.81 | 7968.15 | -6917 | 1735.91
| 15697 | 89.8 | 183.16 | 7968.63 | -7005.88 | 1731.27
| 15786 | 89.63 | 183.52 | 7969.08 | -7094.72 | 1726.09
| 15875 | 89.27 | 178.95 | 7969.93 | -7183.68 | 1724.17
| 15964 | 89.49 | 174.29 | 7970.89 | -7272.49 | 1729.41
| 16054 | 88.92 | 169.98 | 7972.14 | -7361.62 | 1741.73
| 16143 | 88.04 | 170.6 | 7974.51 | -7449.31 | 1756.73
| 16232 | 85.14 | 172.44 | 7979.8 | -7537.17 | 1769.83
| 16321 | 84.18 | 174.73 | 7988.08 | -7625.22 | 1779.73
| 16410 | 85.98 | 179.3 | 7995.72 | -7713.74 | 1784.35
| 16499 | 89.1 | 181.32 | 7999.54 | -7802.64 | 1783.86
| 16588 | 89.14 | 180.79 | 8000.91 | -7891.62 | 1782.22
| 16678 | 89.19 | 180.44 | 8002.22 | -7981.6 | 1781.26
| 16767 | 89.19 | 180.88 | 8003.48 | -8070.59 | 1780.23
| 16856 | 89.23 | 180.35 | 8004.7 | -8159.57 | 1779.28
| 16945 | 89.23 | 180.26 | 8005.9 | -8248.56 | 1778.8
| 17034 | 89.23 | 180.44 | 8007.1 | -8337.55 | 1778.26
| 17123 | 89.19 | 179.91 | 8008.32 | -8426.55 | 1777.99
| 17212 | 89.19 | 180.79 | 8009.58 | -8515.53 | 1777.44
| 17301 | 90.2 | 182.64 | 8010.05 | -8604.49 | 1774.78
| 17390 | 90.81 | 184.31 | 8009.27 | -8693.32 | 1769.39
| 17479 | 90.9 | 186.68 | 8007.94 | -8781.89 | 1760.87
| 17568 | 88.62 | 190.2 | 8008.31 | -8869.91 | 1747.81
| 17657 | 88.18 | 194.85 | 8010.8 | -8956.73 | 1728.52
| 17746 | 88.13 | 194.94 | 8013.67 | -9042.7 | 1705.65
| 17837 | 88.18 | 194.94 | 8016.6 | -9130.57 | 1682.21
| 17883 | 88.18 | 194.94 | 8018.06 | -9175 | 1670.35

## Lookup (hidden)
North Reference | RetunValue | Grid Type | ReturnValue | Deviation Indicator | ReturnValue
| 2 |  | 0 |  | 4
True |  | SPCS-Colorado Central-NAD27 |  | Directional
Grid |  | SPCS-Colorado Central-NAD83 |  | High Angle
|  | SPCS-Colorado North-NAD27 |  | Horizontal
SPCS-Colorado North-NAD83
SPCS-Colorado South-NAD27
SPCS-Colorado South-NAD83
UTM-Zone 12 NAD27
UTM-Zone 12 NAD83
UTM-Zone 13 NAD27
UTM-Zone 13 NAD83