## Data
Header Information | measured depth (ft) | inclination (°) | azimuth (°) | true vertical depth (ft) | northing +N/-S (ft) | easting +E/-W (ft)
Operator Name | 0 | 0 | 0 | 0 | 0 | 0
Crestone Peak Resources | 318 | 0.79 | 30.32 | 317.99 | 1.89 | 1.11
Operator Number | 585 | 1.06 | 16.7 | 584.96 | 5.85 | 2.75
| 674 | 2.64 | 75.5 | 673.91 | 7.15 | 4.97
Well Name and Number | 743 | 5.23 | 74.08 | 742.74 | 8.41 | 9.53
COSSLETT 1L-22H-B168 | 832 | 8.04 | 75.77 | 831.14 | 11.05 | 19.47
API Number (if available) | 922 | 10.88 | 75.47 | 919.91 | 14.73 | 33.79
05-123- | 1011 | 12.92 | 67.98 | 1006.99 | 20.57 | 51.15
Location: QQ SEC TWP RGE | 1100 | 15.74 | 66.46 | 1093.22 | 29.12 | 71.44
S22-T1N-R68W | 1189 | 17.51 | 60.19 | 1178.5 | 40.6 | 94.13
Citing Type: Planned or Actual | 1278 | 18.52 | 56.91 | 1263.14 | 54.98 | 117.59
ACTUAL | 1367 | 20.74 | 57.87 | 1346.96 | 71.08 | 142.78
Deviation Indicator | 1456 | 20.29 | 54.41 | 1430.32 | 88.44 | 168.68
Directional | 1545 | 20.9 | 55.2 | 1513.63 | 106.48 | 194.26
North Reference | 1634 | 22.08 | 62.79 | 1596.46 | 123.19 | 222.18
True | 1723 | 21.6 | 58.13 | 1679.08 | 139.49 | 250.97
Grid Type | 1812 | 21.43 | 57.77 | 1761.87 | 156.81 | 278.64
#VALUE! | 1901 | 21.34 | 62.36 | 1844.75 | 173 | 306.74
| 1990 | 20.38 | 62.19 | 1927.92 | 187.74 | 334.79
| 2079 | 19.77 | 64.56 | 2011.51 | 201.44 | 362.09
| 2168 | 19.18 | 67.87 | 2095.42 | 213.41 | 389.23
| 2257 | 18.28 | 64.75 | 2179.71 | 224.87 | 415.4
| 2346 | 17.29 | 67.35 | 2264.46 | 235.92 | 440.23
| 2435 | 16.95 | 68.68 | 2349.51 | 245.73 | 464.52
| 2523 | 16.97 | 65.04 | 2433.69 | 255.81 | 488.11
| 2683 | 16.79 | 59.06 | 2586.81 | 277.55 | 529.11
| 2772 | 16.79 | 58.99 | 2672.01 | 290.78 | 551.15
| 2861 | 17.45 | 62.93 | 2757.07 | 303.48 | 574.05
| 2950 | 18.24 | 64.25 | 2841.79 | 315.6 | 598.48
| 3039 | 17.62 | 66.53 | 2926.47 | 327.02 | 623.38
| 3128 | 19.03 | 66.89 | 3010.95 | 338.08 | 649.08
| 3218 | 20.13 | 65.66 | 3095.75 | 350.22 | 676.69
| 3307 | 20.17 | 57.75 | 3179.32 | 364.72 | 703.62
| 3396 | 20 | 62.14 | 3262.91 | 380.02 | 730.06
| 3485 | 20.39 | 62.05 | 3346.44 | 394.4 | 757.21
| 3574 | 21.27 | 59.24 | 3429.62 | 409.93 | 784.78
| 3663 | 18.9 | 57.13 | 3513.2 | 426.01 | 810.76
| 3752 | 19.25 | 58.62 | 3597.32 | 441.47 | 835.39
| 3841 | 18.77 | 59.5 | 3681.46 | 456.38 | 860.26
| 3961 | 17.53 | 55.02 | 3795.5 | 476.54 | 891.7
| 4050 | 16.48 | 55.46 | 3880.6 | 491.38 | 913.08
| 4139 | 16.08 | 61.17 | 3966.04 | 504.48 | 934.28
| 4228 | 16.48 | 64.25 | 4051.47 | 515.91 | 956.45
| 4317 | 17.45 | 66.45 | 4136.6 | 526.73 | 980.05
| 4406 | 14.85 | 65.74 | 4222.08 | 536.75 | 1002.69
| 4495 | 15.86 | 66.89 | 4307.9 | 546.21 | 1024.27
| 4584 | 17.31 | 61.96 | 4393.2 | 557.21 | 1047.15
| 4673 | 15.25 | 61 | 4478.63 | 569.11 | 1069.07
| 4762 | 16.17 | 61.08 | 4564.3 | 580.77 | 1090.16
| 4851 | 18.55 | 67.85 | 4649.25 | 592.11 | 1114.12
| 4940 | 15.82 | 68.12 | 4734.27 | 601.97 | 1138.5
| 5030 | 14.85 | 60.29 | 4821.07 | 612.26 | 1159.9
| 5119 | 17.23 | 58.62 | 4906.6 | 624.77 | 1181.06
| 5208 | 16.88 | 56.87 | 4991.69 | 638.7 | 1203.14
| 5297 | 14.15 | 54.49 | 5077.44 | 652.08 | 1222.82
| 5386 | 14.77 | 60.12 | 5163.62 | 664.05 | 1241.51
| 5475 | 14.94 | 61.96 | 5249.65 | 675.1 | 1261.47
| 5564 | 17.1 | 63.46 | 5335.19 | 686.34 | 1283.31
| 5653 | 16.57 | 61.35 | 5420.38 | 698.27 | 1306.15
| 5742 | 13.32 | 57.92 | 5506.35 | 709.8 | 1325.98
| 5831 | 11.95 | 63.81 | 5593.2 | 719.32 | 1342.94
| 5920 | 13.67 | 59.85 | 5679.98 | 728.67 | 1360.3
| 6010 | 14.81 | 60.03 | 5767.22 | 739.76 | 1379.46
| 6099 | 17.31 | 56.25 | 5852.74 | 752.8 | 1400.33
| 6188 | 14.94 | 59.24 | 5938.23 | 766.02 | 1421.2
| 6277 | 15.16 | 55.64 | 6024.18 | 778.46 | 1440.67
| 6366 | 13.54 | 55.81 | 6110.4 | 790.88 | 1458.89
| 6455 | 12.92 | 60.12 | 6197.04 | 801.69 | 1476.14
| 6545 | 14.33 | 58.45 | 6284.51 | 812.53 | 1494.35
| 6634 | 15.21 | 66.89 | 6370.58 | 822.88 | 1514.48
| 6723 | 17.23 | 65.22 | 6456.03 | 832.99 | 1537.19
| 6812 | 18.81 | 62.75 | 6540.66 | 845.08 | 1561.91
| 6902 | 16.7 | 59.94 | 6626.37 | 858.21 | 1586.01
| 6991 | 16.26 | 63.37 | 6711.72 | 870.2 | 1608.22
| 7080 | 13.89 | 62.84 | 6797.65 | 880.66 | 1628.86
| 7169 | 11.69 | 62.14 | 6884.44 | 889.75 | 1646.34
| 7258 | 12.61 | 91.76 | 6971.53 | 893.67 | 1664.04
| 7347 | 19.56 | 128.94 | 7057.2 | 883.97 | 1685.42
| 7436 | 27.99 | 140.19 | 7138.62 | 858.51 | 1710.43
| 7525 | 24.35 | 145.55 | 7218.49 | 827.32 | 1734.19
| 7614 | 26.02 | 155.39 | 7299.06 | 794.42 | 1752.71
| 7703 | 28.48 | 156.09 | 7378.18 | 757.27 | 1769.45
| 7792 | 32.92 | 162.51 | 7454.71 | 714.77 | 1785.33
| 7881 | 39.73 | 162.77 | 7526.37 | 664.48 | 1801.04
| 7970 | 43.33 | 162.42 | 7592.99 | 608.19 | 1818.69
| 8059 | 55.06 | 169.45 | 7651.09 | 542.94 | 1834.66
| 8148 | 64.86 | 173.41 | 7695.6 | 466.85 | 1845.99
| 8237 | 69.74 | 174.46 | 7729.94 | 385.23 | 1854.65
| 8327 | 72.69 | 175.87 | 7758.92 | 300.34 | 1861.83
| 8416 | 77.34 | 178.42 | 7781.93 | 214.5 | 1866.09
| 8505 | 84.46 | 181.93 | 7796 | 126.69 | 1865.79
| 8594 | 88.81 | 180.53 | 7801.22 | 37.89 | 1863.89
| 8683 | 89.47 | 179.21 | 7802.56 | -51.1 | 1864.09
| 8772 | 88.77 | 177.8 | 7803.92 | -140.05 | 1866.41
| 8861 | 89.87 | 180.09 | 7804.98 | -229.03 | 1868.05
| 8950 | 91.06 | 182.29 | 7804.26 | -318 | 1866.2
| 9039 | 89.69 | 182.2 | 7803.67 | -406.92 | 1862.71
| 9128 | 90.31 | 180.53 | 7803.67 | -495.9 | 1860.59
| 9217 | 90.75 | 180.79 | 7802.85 | -584.89 | 1859.57
| 9306 | 89.43 | 180.09 | 7802.71 | -673.88 | 1858.88
| 9395 | 89.82 | 179.83 | 7803.29 | -762.88 | 1858.95
| 9484 | 90.18 | 179.56 | 7803.29 | -851.88 | 1859.42
| 9574 | 90.57 | 179.91 | 7802.7 | -941.87 | 1859.84
| 9664 | 91.06 | 179.83 | 7801.42 | -1031.86 | 1860.04
| 9752 | 93.21 | 181.67 | 7798.15 | -1119.79 | 1858.89
| 9841 | 91.45 | 180.44 | 7794.53 | -1208.69 | 1857.25
| 9930 | 88.15 | 178.16 | 7794.84 | -1297.67 | 1858.34
| 10019 | 87.98 | 177.98 | 7797.84 | -1386.57 | 1861.34
| 10108 | 88.02 | 178.33 | 7800.95 | -1475.47 | 1864.2
| 10197 | 88.29 | 178.07 | 7803.82 | -1564.37 | 1866.99
| 10287 | 88.2 | 177.89 | 7806.57 | -1654.28 | 1870.17
| 10376 | 89.47 | 178.33 | 7808.38 | -1743.21 | 1873.1
| 10465 | 88.55 | 176.75 | 7809.92 | -1832.11 | 1876.92
| 10554 | 90 | 179.21 | 7811.05 | -1921.04 | 1880.06
| 10643 | 90.48 | 179.91 | 7810.67 | -2010.03 | 1880.74
| 10732 | 90.7 | 180.44 | 7809.76 | -2099.03 | 1880.47
| 10821 | 90.92 | 180.35 | 7808.5 | -2188.02 | 1879.85
| 10910 | 91.63 | 180.26 | 7806.52 | -2276.99 | 1879.38
| 10974 | 93.1 | 180.35 | 7803.88 | -2340.94 | 1879.04
| 11063 | 93.93 | 180.26 | 7798.42 | -2429.77 | 1878.57
| 11152 | 94.15 | 180.18 | 7792.15 | -2518.54 | 1878.23
| 11241 | 94.42 | 180.62 | 7785.5 | -2607.29 | 1877.61
| 11330 | 94.55 | 180.53 | 7778.54 | -2696.02 | 1876.72
| 11419 | 94.86 | 180.53 | 7771.24 | -2784.71 | 1875.9
| 11508 | 95.82 | 180.26 | 7762.96 | -2873.32 | 1875.28
| 11592 | 96.31 | 179.82 | 7754.08 | -2956.85 | 1875.23
| 11681 | 92.4 | 180.7 | 7747.32 | -3045.58 | 1874.82
| 11770 | 91.6 | 179.56 | 7744.22 | -3134.52 | 1874.62
| 11859 | 89.93 | 180.26 | 7743.03 | -3223.51 | 1874.76
| 11948 | 88.62 | 180.53 | 7744.16 | -3312.5 | 1874.15
| 12037 | 89.05 | 180.18 | 7745.97 | -3401.48 | 1873.59
| 12126 | 88.57 | 179.03 | 7747.81 | -3490.45 | 1874.21
| 12215 | 87.43 | 179.91 | 7750.92 | -3579.39 | 1875.03
| 12304 | 87.43 | 179.3 | 7754.91 | -3668.3 | 1875.64
| 12394 | 87.52 | 179.03 | 7758.88 | -3758.2 | 1876.95
| 12483 | 87.78 | 178.59 | 7762.53 | -3847.11 | 1878.8
| 12572 | 86.9 | 179.21 | 7766.66 | -3936 | 1880.51
| 12661 | 87.25 | 178.68 | 7771.2 | -4024.86 | 1882.14
| 12750 | 86.64 | 179.82 | 7775.94 | -4113.73 | 1883.31
| 12839 | 86.86 | 179.47 | 7780.99 | -4202.58 | 1883.86
| 12928 | 86.77 | 178.77 | 7785.93 | -4291.43 | 1885.22
| 13017 | 86.29 | 180 | 7791.32 | -4380.26 | 1886.18
| 13107 | 86.73 | 179.39 | 7796.8 | -4470.1 | 1886.66
| 13196 | 86.9 | 178.86 | 7801.74 | -4558.95 | 1888.01
| 13285 | 87.6 | 180.09 | 7806.01 | -4647.84 | 1888.83
| 13374 | 89.05 | 181.14 | 7808.61 | -4736.79 | 1887.87
| 13463 | 90.15 | 181.06 | 7809.24 | -4825.77 | 1886.16
| 13552 | 91.25 | 180.79 | 7808.15 | -4914.75 | 1884.73
| 13641 | 89.67 | 181.41 | 7807.43 | -5003.73 | 1883.02
| 13730 | 89.27 | 179.03 | 7808.26 | -5092.72 | 1882.68
| 13819 | 89.36 | 176.4 | 7809.32 | -5181.63 | 1886.22
| 13908 | 88.7 | 176.84 | 7810.83 | -5270.47 | 1891.47
| 13997 | 89.41 | 177.72 | 7812.3 | -5359.35 | 1895.69
| 14086 | 89.93 | 180.79 | 7812.81 | -5448.33 | 1896.85
| 14176 | 91.6 | 182.02 | 7811.61 | -5538.29 | 1894.64
| 14265 | 89.41 | 181.32 | 7810.82 | -5627.24 | 1892.05
| 14354 | 89.32 | 181.06 | 7811.81 | -5716.22 | 1890.2
| 14443 | 90.15 | 180.53 | 7812.22 | -5805.21 | 1888.97
| 14532 | 89.05 | 180.62 | 7812.84 | -5894.2 | 1888.07
| 14621 | 89.05 | 180.26 | 7814.32 | -5983.19 | 1887.39
| 14710 | 89.63 | 179.65 | 7815.34 | -6072.18 | 1887.46
| 14799 | 89.14 | 179.3 | 7816.3 | -6161.17 | 1888.28
| 14889 | 88.79 | 179.74 | 7817.92 | -6251.15 | 1889.03
| 14978 | 89.32 | 179.39 | 7819.39 | -6340.14 | 1889.71
| 15067 | 87.52 | 179.82 | 7821.85 | -6429.1 | 1890.32
| 15163 | 88.18 | 179.39 | 7825.45 | -6525.03 | 1890.98
| 15252 | 88.79 | 179.21 | 7827.8 | -6613.99 | 1892.07
| 15341 | 89.19 | 179.39 | 7829.37 | -6702.97 | 1893.16
| 15430 | 89.14 | 179.56 | 7830.67 | -6791.95 | 1893.97
| 15519 | 88.4 | 180.62 | 7832.58 | -6880.93 | 1893.83
| 15608 | 88.31 | 180.35 | 7835.13 | -6969.89 | 1893.08
| 15697 | 87.91 | 179.47 | 7838.07 | -7058.84 | 1893.22
| 15786 | 88.48 | 179.21 | 7840.87 | -7147.79 | 1894.24
| 15875 | 88.22 | 179.21 | 7843.43 | -7236.75 | 1895.47
| 15964 | 88.31 | 178.86 | 7846.13 | -7325.69 | 1896.97
| 16053 | 88.75 | 179.91 | 7848.41 | -7414.66 | 1897.92
| 16143 | 88.4 | 179.91 | 7850.65 | -7504.63 | 1898.06
| 16232 | 88.53 | 178.95 | 7853.03 | -7593.59 | 1898.95
| 16321 | 89.41 | 178.15 | 7854.63 | -7682.55 | 1901.2
| 16410 | 89.8 | 179.39 | 7855.25 | -7771.52 | 1903.11
| 16499 | 89.8 | 179.82 | 7855.56 | -7860.52 | 1903.72
| 16588 | 89.85 | 179.91 | 7855.83 | -7949.52 | 1903.93
| 16677 | 89.71 | 180.09 | 7856.17 | -8038.52 | 1903.93
| 16767 | 89.19 | 179.82 | 7857.03 | -8128.51 | 1904
| 16856 | 88.84 | 179.56 | 7858.56 | -8217.5 | 1904.49
| 16945 | 88.97 | 179.03 | 7860.26 | -8306.48 | 1905.58
| 17034 | 89.05 | 178.59 | 7861.8 | -8395.44 | 1907.43
| 17123 | 89.05 | 178.24 | 7863.28 | -8484.4 | 1909.89
| 17212 | 89.45 | 178.07 | 7864.44 | -8573.34 | 1912.76
| 17301 | 89.76 | 178.42 | 7865.06 | -8662.3 | 1915.48
| 17390 | 90.02 | 178.95 | 7865.23 | -8751.27 | 1917.52
| 17479 | 89.45 | 179.3 | 7865.64 | -8840.26 | 1918.88
| 17568 | 89.23 | 179.21 | 7866.66 | -8929.25 | 1920.04
| 17657 | 89.41 | 179.82 | 7867.72 | -9018.24 | 1920.79
| 17778 | 89.49 | 180.26 | 7868.88 | -9139.23 | 1920.71
| 17826 | 89.49 | 180.26 | 7869.31 | -9187.23 | 1920.49

## Lookup (hidden)
North Reference | RetunValue | Grid Type | ReturnValue | Deviation Indicator | ReturnValue
| 2 |  | 0 |  | 2
True |  | SPCS-Colorado Central-NAD27 |  | Directional
Grid |  | SPCS-Colorado Central-NAD83 |  | High Angle
|  | SPCS-Colorado North-NAD27 |  | Horizontal
SPCS-Colorado North-NAD83
SPCS-Colorado South-NAD27
SPCS-Colorado South-NAD83
UTM-Zone 12 NAD27
UTM-Zone 12 NAD83
UTM-Zone 13 NAD27
UTM-Zone 13 NAD83