## Data
Header Information | measured depth (ft) | inclination (°) | azimuth (°) | true vertical depth (ft) | northing +N/-S (ft) | easting +E/-W (ft)
Operator Name | 0 | 0 | 0 | 0 | 0 | 0
Extraction | 136 | 0.44 | 123.92 | 135.9987 | -0.29141 | 0.43333
Operator Number | 220 | 0.91 | 79.34 | 219.9931 | -0.348 | 1.3565
| 302 | 1.09 | 99.60 | 301.9808 | -0.35762 | 2.7655
Well Name and Number | 385 | 0.38 | 239.36 | 384.9765 | -0.62956 | 3.3071
VT LDS C3-16-18 | 470 | 1.15 | 259.48 | 469.9684 | -0.92895 | 2.2259
API Number (if available) | 556 | 1.82 | 267.96 | 555.9392 | -1.1351 | 0.012569
| 641 | 2.36 | 276.52 | 640.8825 | -0.98446 | -3.0751
Location: QQ SEC TWP RGE | 725 | 4.08 | 285.19 | 724.7472 | -0.0050141 | -7.6777
| 810 | 5.97 | 284.19 | 809.4167 | 1.8711 | -14.882
Citing Type: Planned or Actual | 894 | 8.97 | 269.49 | 892.7017 | 2.8839 | -25.6687
ACTUAL | 977 | 11.28 | 278.43 | 974.4086 | 4.0166 | -40.1717
Deviation Indicator | 1060 | 12.79 | 281.33 | 1055.5827 | 7.0118 | -57.2109
Horizontal | 1145 | 13.31 | 276.46 | 1138.3897 | 9.9611 | -76.159
North Reference | 1231 | 13.67 | 277.90 | 1222.0171 | 12.4716 | -96.0615
True | 1314 | 14.91 | 273.93 | 1302.4494 | 14.5516 | -116.4302
Grid Type | 1401 | 16.03 | 272.32 | 1386.2964 | 15.805 | -139.5997
#VALUE! | 1485 | 17.56 | 271.17 | 1466.7112 | 16.5333 | -163.8585
| 1559 | 20.91 | 272.86 | 1536.5708 | 17.4204 | -188.2153
| 1609 | 23 | 277.00 | 1582.9449 | 19.0563 | -206.8253
| 1623 | 23 | 277 | 1596.95 | 19.09 | -206.87
| 1674 | 22.4 | 267.7 | 1644.015 | 19.915 | -226.475
| 1770 | 23.2 | 271.8 | 1732.518 | 19.774 | -263.655
| 1865 | 25.76 | 274.35 | 1818.974 | 21.928 | -302.95
| 1960 | 29.87 | 273.6 | 1902.98 | 24.981 | -347.163
| 2056 | 30.4 | 276.38 | 1986.008 | 29.181 | -395.163
| 2152 | 32.44 | 276.82 | 2067.928 | 34.939 | -444.874
| 2247 | 31.11 | 277 | 2148.688 | 40.956 | -494.535
| 2343 | 30.62 | 272.99 | 2231.1 | 45.254 | -543.571
| 2438 | 32.44 | 272.9 | 2312.072 | 47.805 | -593.183
| 2533 | 31.33 | 271.4 | 2392.737 | 49.698 | -643.324
| 2629 | 32.21 | 276.12 | 2474.365 | 53.036 | -693.723
| 2636.68 | 32.124 | 276.064 | 2480.867 | 53.47 | -697.789
| 2724 | 31.15 | 275.41 | 2555.209 | 58.052 | -743.36
| 2820 | 31.11 | 279.91 | 2637.396 | 64.662 | -792.517
| 2915 | 35.22 | 278.27 | 2716.905 | 72.83 | -843.825
| 3011 | 34.69 | 277.92 | 2795.587 | 80.576 | -898.278
| 3106 | 32.97 | 277.61 | 2874.5 | 87.725 | -950.68
| 3202 | 32.17 | 276.34 | 2955.402 | 94.006 | -1001.974
| 3297 | 30.62 | 276.12 | 3036.492 | 99.379 | -1051.168
| 3393 | 27.71 | 267.08 | 3120.353 | 100.849 | -1097.801
| 3488 | 32.13 | 265.89 | 3202.672 | 97.912 | -1145.081
| 3584 | 34.56 | 271.27 | 3282.88 | 96.685 | -1197.786
| 3679 | 33.67 | 278.1 | 3361.56 | 100.995 | -1250.817
| 3775 | 30.58 | 277.88 | 3442.852 | 108.094 | -1301.364
| 3870 | 30.98 | 275.98 | 3524.472 | 113.954 | -1349.62
| 3966 | 31.95 | 276.03 | 3606.355 | 119.197 | -1399.454
| 4061 | 32.17 | 275.98 | 3686.866 | 124.472 | -1449.604
| 4156 | 32.74 | 275.15 | 3767.029 | 129.413 | -1500.343
| 4252 | 33.1 | 275.67 | 3847.614 | 134.333 | -1552.283
| 4347 | 32.74 | 275.15 | 3927.36 | 139.202 | -1603.682
| 4443 | 30.05 | 275.54 | 4009.298 | 143.853 | -1653.47
| 4538 | 30.76 | 275.19 | 4091.232 | 148.347 | -1701.339
| 4634 | 29.08 | 275.54 | 4174.434 | 152.821 | -1749.012
| 4730 | 30.49 | 274.49 | 4257.751 | 156.98 | -1796.515
| 4825 | 28.46 | 274.09 | 4340.451 | 160.481 | -1843.125
| 4921 | 30.09 | 273.65 | 4424.187 | 163.645 | -1889.961
| 5016 | 32.57 | 276.29 | 4505.332 | 167.964 | -1939.154
| 5112 | 28.33 | 273.82 | 4588.076 | 172.314 | -1987.59
| 5207 | 30.67 | 275.32 | 4670.755 | 176.063 | -2034.213
| 5303 | 31.82 | 281.14 | 4752.848 | 183.225 | -2083.436
| 5398 | 28.46 | 280.74 | 4834.993 | 192.284 | -2130.262
| 5494 | 31.2 | 275.63 | 4918.279 | 198.989 | -2177.497
| 5589 | 33.54 | 277.22 | 4998.513 | 204.702 | -2228.029
| 5685 | 30.53 | 277.22 | 5079.885 | 211.101 | -2278.542
| 5780 | 31.73 | 272.41 | 5161.216 | 215.185 | -2327.448
| 5876 | 28.99 | 272.06 | 5244.043 | 217.083 | -2375.928
| 5971 | 29.96 | 275.72 | 5326.753 | 220.275 | -2422.542
| 6067 | 31.2 | 274.93 | 5409.4 | 224.802 | -2471.169
| 6163 | 32.7 | 273.21 | 5490.857 | 228.391 | -2521.837
| 6258 | 29.7 | 271.97 | 5572.108 | 230.637 | -2570.991
| 6354 | 30.8 | 276.16 | 5655.044 | 234.093 | -2619.202
| 6449 | 33.36 | 277.53 | 5735.533 | 240.127 | -2669.287
| 6545 | 29.92 | 277.79 | 5817.251 | 246.833 | -2719.191
| 6640 | 32.39 | 277.26 | 5898.543 | 253.26 | -2767.913
| 6736 | 30.8 | 276.95 | 5980.311 | 259.484 | -2817.82
| 6831 | 32.35 | 275.63 | 6061.245 | 264.921 | -2867.261
| 6926 | 29.03 | 274.88 | 6142.928 | 269.377 | -2915.536
| 7022 | 28.9 | 274.62 | 6226.92 | 273.227 | -2961.866
| 7117 | 31.24 | 276.51 | 6309.131 | 277.87 | -3009.231
| 7213 | 26.91 | 275.28 | 6393.014 | 282.693 | -3055.619
| 7308 | 27.49 | 277.17 | 6477.51 | 287.409 | -3098.782
| 7404 | 28.55 | 274.79 | 6562.259 | 292.09 | -3143.628
| 7499 | 30.8 | 275.1 | 6644.794 | 296.148 | -3190.482
| 7595 | 37.12 | 272.68 | 6724.382 | 299.691 | -3243.955
| 7690 | 49.05 | 270.39 | 6793.644 | 301.282 | -3308.702
| 7785 | 56.3 | 270.12 | 6851.207 | 301.609 | -3384.196
| 7880 | 60.41 | 268.76 | 6901.04 | 300.798 | -3465.046
| 7976 | 68.8 | 272.24 | 6942.184 | 301.645 | -3551.67
| 8071 | 80.87 | 272.85 | 6966.99 | 305.723 | -3643.101
| 8167 | 89.4 | 271.93 | 6975.125 | 309.703 | -3738.583
| 8262 | 89.53 | 270.7 | 6976.012 | 311.883 | -3833.552
| 8358 | 90.32 | 269.86 | 6976.137 | 312.352 | -3929.549
| 8454 | 90.72 | 269.9 | 6975.266 | 312.151 | -4025.545
| 8492 | 91.56 | 270.03 | 6974.51 | 312.128 | -4063.537
| 8587 | 91.3 | 271.18 | 6972.139 | 313.131 | -4158.501
| 8682 | 90.06 | 271.44 | 6971.012 | 315.303 | -4253.467
| 8778 | 90.54 | 272.02 | 6970.509 | 318.201 | -4349.421
| 8873 | 90.5 | 273.07 | 6969.647 | 322.419 | -4444.322
| 8969 | 90.32 | 272.77 | 6968.96 | 327.309 | -4540.195
| 9064 | 90.85 | 273.47 | 6967.99 | 332.479 | -4635.048
| 9160 | 90.77 | 273.25 | 6966.633 | 338.105 | -4730.874
| 9255 | 90.81 | 272.33 | 6965.323 | 342.729 | -4825.751
| 9351 | 90.77 | 271.75 | 6963.999 | 346.146 | -4921.681
| 9446 | 90.94 | 272.33 | 6962.582 | 349.527 | -5016.61
| 9542 | 90.54 | 270.87 | 6961.342 | 352.208 | -5112.561
| 9637 | 90.28 | 272.41 | 6960.662 | 354.926 | -5207.517
| 9733 | 90.06 | 271.71 | 6960.377 | 358.377 | -5303.454
| 9829 | 90.28 | 271.89 | 6960.092 | 361.392 | -5399.406
| 9924 | 90.37 | 272.46 | 6959.553 | 364.998 | -5494.336
| 10020 | 90.06 | 270.92 | 6959.193 | 367.829 | -5590.29
| 10115 | 90.23 | 270.74 | 6958.953 | 369.205 | -5685.28
| 10211 | 90.01 | 269.86 | 6958.752 | 369.708 | -5781.277
| 10306 | 90.15 | 270.65 | 6958.619 | 370.13 | -5876.276
| 10401 | 90.28 | 270.92 | 6958.263 | 371.432 | -5971.266
| 10434.39 | 90.248 | 270.843 | 6958.109 | 371.946 | -6004.652
| 10496 | 90.19 | 270.7 | 6957.873 | 372.775 | -6066.256
| 10592 | 89.93 | 269.51 | 6957.772 | 372.951 | -6162.253
| 10687 | 90.15 | 270.17 | 6957.706 | 372.686 | -6257.253
| 10783 | 90.01 | 270.17 | 6957.572 | 372.97 | -6353.252
| 10878 | 90.46 | 270.61 | 6957.182 | 373.617 | -6448.248
| 10973 | 90.1 | 268.8 | 6956.718 | 373.128 | -6543.242
| 11068 | 90.32 | 269.42 | 6956.37 | 371.652 | -6638.229
| 11260 | 90.15 | 269.29 | 6955.582 | 369.491 | -6830.215
| 11450 | 90.77 | 269.02 | 6954.057 | 366.689 | -7020.188
| 11546 | 90.77 | 268.71 | 6952.767 | 364.788 | -7116.16
| 11641 | 90.77 | 268.49 | 6951.49 | 362.467 | -7211.123
| 11737 | 90.72 | 268.89 | 6950.242 | 360.272 | -7307.09
| 11832 | 90.85 | 269.86 | 6948.94 | 359.236 | -7402.074
| 11927 | 91.03 | 270.03 | 6947.382 | 359.145 | -7497.061
| 12023 | 90.72 | 268.49 | 6945.916 | 357.905 | -7593.039
| 12118 | 90.85 | 269.51 | 6944.614 | 356.247 | -7688.014
| 12213 | 90.94 | 269.64 | 6943.13 | 355.543 | -7783
| 12309 | 90.94 | 270.3 | 6941.555 | 355.493 | -7878.986
| 12405 | 90.54 | 269.02 | 6940.315 | 354.923 | -7974.975
| 12596 | 90.28 | 270.56 | 6938.949 | 354.223 | -8165.962
| 12691 | 89.97 | 269.95 | 6938.741 | 354.646 | -8260.961
| 12787 | 90.1 | 269.73 | 6938.683 | 354.378 | -8356.96
| 12882 | 90.5 | 271.62 | 6938.185 | 355.497 | -8451.948
| 12978 | 90.1 | 270.03 | 6937.683 | 356.879 | -8547.933
| 13169 | 90.37 | 271.31 | 6936.899 | 359.112 | -8738.914
| 13360 | 90.37 | 270.17 | 6935.666 | 361.579 | -8929.891
| 13551 | 90.37 | 271.58 | 6934.432 | 364.496 | -9120.86
| 13647 | 90.37 | 271.14 | 6933.812 | 366.774 | -9216.831
| 13743 | 90.41 | 271.36 | 6933.159 | 368.868 | -9312.806
| 13838 | 90.01 | 269.29 | 6932.811 | 369.407 | -9407.798
| 13934 | 90.16 | 270.37 | 6932.668 | 369.122 | -9503.796
| 14029 | 89.66 | 270.34 | 6932.817 | 369.711 | -9598.794
| 14220 | 89.84 | 270.65 | 6933.651 | 371.361 | -9789.785
| 14315 | 89.84 | 271.49 | 6933.916 | 373.135 | -9884.767
| 14411 | 89.7 | 270.12 | 6934.301 | 374.484 | -9980.755
| 14507 | 89.84 | 270.34 | 6934.687 | 374.869 | -10076.753
| 14602 | 89.62 | 270.74 | 6935.135 | 375.764 | -10171.747
| 14697 | 89.75 | 270.34 | 6935.657 | 376.66 | -10266.742
| 14793 | 89.66 | 270.83 | 6936.151 | 377.64 | -10362.735
| 14888 | 89.75 | 270.96 | 6936.64 | 379.124 | -10457.722
| 14984 | 89.44 | 269.33 | 6937.319 | 379.367 | -10553.716
| 15080 | 89.53 | 270.03 | 6938.182 | 378.83 | -10649.71
| 15175 | 89.44 | 270.3 | 6939.036 | 379.104 | -10744.706
| 15271 | 89.17 | 268.84 | 6940.2 | 378.384 | -10840.693
| 15366 | 89.17 | 269.15 | 6941.576 | 376.718 | -10935.669
| 15461 | 89.35 | 270.43 | 6942.803 | 376.369 | -11030.658
| 15557 | 89.4 | 270.43 | 6943.85 | 377.09 | -11126.65
| 15652 | 89.13 | 269.68 | 6945.069 | 377.181 | -11221.641
| 15730.05 | 89.237 | 270.115 | 6946.181 | 377.042 | -11299.683
| 15747 | 89.26 | 270.21 | 6946.404 | 377.09 | -11316.631
| 15843 | 89.13 | 269.11 | 6947.753 | 376.52 | -11412.619
| 15938 | 89.84 | 270.17 | 6948.607 | 375.923 | -11507.611
| 16033 | 90.06 | 270.74 | 6948.689 | 376.678 | -11602.607
| 16129 | 89.84 | 269.68 | 6948.773 | 377.03 | -11698.605
| 16224 | 89.84 | 270.25 | 6949.038 | 376.972 | -11793.604
| 16320 | 89.93 | 270.03 | 6949.231 | 377.206 | -11889.604
| 16415 | 90.15 | 270.92 | 6949.165 | 377.994 | -11984.6
| 16511 | 89.84 | 269.02 | 6949.173 | 377.944 | -12080.595
| 16606 | 90.01 | 270.7 | 6949.298 | 377.711 | -12175.591
| 16702 | 89.84 | 270.78 | 6949.423 | 378.951 | -12271.583
| 16797 | 89.7 | 268.71 | 6949.805 | 378.529 | -12366.576
| 16893 | 89.84 | 268.98 | 6950.19 | 376.593 | -12462.556
| 16989 | 90.01 | 269.59 | 6950.316 | 375.395 | -12558.548
| 17084 | 90.01 | 269.42 | 6950.299 | 374.575 | -12653.544
| 17180 | 90.5 | 270.92 | 6949.872 | 374.86 | -12749.54
| 17275 | 90.37 | 270.56 | 6949.151 | 376.086 | -12844.529
| 17371 | 90.28 | 269.55 | 6948.606 | 376.179 | -12940.526
| 17466 | 90.1 | 269.11 | 6948.291 | 375.068 | -13035.519
| 17562 | 90.19 | 269.81 | 6948.048 | 374.163 | -13131.514
| 17657 | 90.1 | 269.2 | 6947.808 | 373.342 | -13226.509
| 17753 | 90.37 | 271.18 | 6947.414 | 373.661 | -13322.503
| 17848 | 89.93 | 271.49 | 6947.165 | 375.874 | -13417.477
| 17944 | 89.75 | 271.27 | 6947.433 | 378.186 | -13513.448
| 18040 | 89.66 | 271.71 | 6947.927 | 380.682 | -13609.414
| 18135 | 89.35 | 269.86 | 6948.748 | 381.983 | -13704.398
| 18231 | 90.23 | 272.11 | 6949.1 | 383.634 | -13800.376
| 18326 | 89.93 | 269.9 | 6948.968 | 385.3 | -13895.355
| 18422 | 89.57 | 269.68 | 6949.386 | 384.948 | -13991.353
| 18518 | 89.4 | 269.37 | 6950.249 | 384.152 | -14087.346
| 18613 | 89.4 | 269.42 | 6951.244 | 383.149 | -14182.335
| 18709 | 89.66 | 269.81 | 6952.032 | 382.504 | -14278.33
| 18805 | 89.88 | 271.84 | 6952.417 | 383.886 | -14374.314
| 18900 | 89.79 | 271.49 | 6952.691 | 386.647 | -14469.273
| 18995 | 89.48 | 270.25 | 6953.296 | 388.089 | -14564.258
| 19090 | 90.15 | 269.99 | 6953.603 | 388.288 | -14659.257
| 19186 | 90.19 | 270.34 | 6953.318 | 388.564 | -14755.256
| 19281 | 90.37 | 270.61 | 6952.853 | 389.352 | -14850.252
| 19377 | 90.32 | 270.87 | 6952.275 | 390.592 | -14946.242
| 19472 | 90.15 | 269.46 | 6951.886 | 390.865 | -15041.238
| 19567 | 90.28 | 271.18 | 6951.529 | 391.396 | -15136.232
| 19663 | 89.75 | 269.33 | 6951.504 | 391.823 | -15232.227
| 19758 | 90.23 | 269.73 | 6951.521 | 391.044 | -15327.223
| 19854 | 90.19 | 270.25 | 6951.169 | 391.027 | -15423.222
| 19949 | 90.28 | 270.12 | 6950.779 | 391.334 | -15518.221
| 20045 | 90.68 | 270.78 | 6949.975 | 392.088 | -15614.214
| 20140 | 90.59 | 271.14 | 6948.922 | 393.679 | -15709.195
| 20235 | 90.5 | 270.08 | 6948.018 | 394.691 | -15804.184
| 20340 | 90.5 | 270.08 | 6947.102 | 394.837 | -15909.179

## Lookup (hidden)
North Reference | RetunValue | Grid Type | ReturnValue | Deviation Indicator | ReturnValue
| 2 |  | 0 |  | 4
True |  | SPCS-Colorado Central-NAD27 |  | Directional
Grid |  | SPCS-Colorado Central-NAD83 |  | High Angle
|  | SPCS-Colorado North-NAD27 |  | Horizontal
SPCS-Colorado North-NAD83
SPCS-Colorado South-NAD27
SPCS-Colorado South-NAD83
UTM-Zone 12 NAD27
UTM-Zone 12 NAD83
UTM-Zone 13 NAD27
UTM-Zone 13 NAD83