## Data
Header Information | measured depth (ft) | inclination (°) | azimuth (°) | true vertical depth (ft) | northing +N/-S (ft) | easting +E/-W (ft)
Operator Name | 0 | 0 | 301.93 | 0 | 0 | 0
BONANZA CREEK ENERGY OPERATING COMPANY LLC | 17 | 0 | 301.93 | 17 | 0 | 0
Operator Number | 127 | 0.6 | 301.93 | 127 | 0.3 | -0.49
8960 | 219 | 0.81 | 280.83 | 218.99 | 0.68 | -1.54
Well Name and Number | 311 | 0.42 | 288.22 | 310.99 | 0.91 | -2.5
ANTELOPE E14-20-17XRLNC | 403 | 0.59 | 274.67 | 402.98 | 1.05 | -3.29
API Number (if available) | 490 | 0.42 | 300.88 | 489.98 | 1.25 | -4.01
05-123-48965 | 577 | 0.51 | 239.17 | 576.98 | 1.22 | -4.61
Location: QQ SEC TWP RGE | 665 | 0.17 | 230.29 | 664.97 | 0.93 | -5.05
SESW 20 5N 62W 6 | 754 | 0.22 | 123.82 | 753.97 | 0.75 | -5.01
Citing Type: Planned or Actual | 842 | 0.36 | 52.76 | 841.97 | 0.83 | -4.65
Actual | 930 | 0.34 | 43.84 | 929.97 | 1.18 | -4.25
Deviation Indicator | 1018 | 0.41 | 84.87 | 1017.97 | 1.4 | -3.75
Directional | 1106 | 0.37 | 142.6 | 1105.97 | 1.2 | -3.27
North Reference | 1192 | 0.48 | 97.11 | 1191.97 | 0.94 | -2.74
True | 1281 | 0.1 | 71.85 | 1280.96 | 0.92 | -2.3
Grid Type | 1369 | 0.59 | 89.1 | 1368.96 | 0.95 | -1.77
#VALUE! | 1456 | 0.28 | 117.33 | 1455.96 | 0.86 | -1.14
| 1561 | 0.36 | 39.36 | 1560.96 | 0.99 | -0.7
| 1670 | 0.29 | 34.03 | 1669.96 | 1.49 | -0.33
| 1846 | 1.67 | 230.08 | 1845.94 | 0.21 | -2.04
| 1935 | 3.07 | 234.95 | 1934.86 | -1.99 | -4.99
| 2023 | 4.24 | 239.21 | 2022.68 | -5.01 | -9.71
| 2111 | 5.47 | 241.92 | 2110.36 | -8.65 | -16.21
| 2198 | 6.57 | 245.36 | 2196.88 | -12.68 | -24.39
| 2287 | 7.79 | 249.72 | 2285.18 | -16.89 | -34.68
| 2375 | 9.16 | 253.27 | 2372.22 | -20.97 | -46.98
| 2462 | 11 | 256.28 | 2457.87 | -24.94 | -61.68
| 2551 | 13.03 | 259.71 | 2544.92 | -28.74 | -79.8
| 2639 | 14.53 | 259.36 | 2630.38 | -32.55 | -100.41
| 2726 | 14.65 | 257.98 | 2714.58 | -36.86 | -121.9
| 2813 | 14.8 | 256.65 | 2798.72 | -41.72 | -143.47
| 2901 | 14.88 | 254.14 | 2883.79 | -47.4 | -165.28
| 2989 | 14.78 | 250.39 | 2968.86 | -54.25 | -186.72
| 3077 | 14.87 | 246.66 | 3053.93 | -62.5 | -207.66
| 3165 | 14.71 | 245.55 | 3139.01 | -71.59 | -228.2
| 3254 | 14.24 | 244.18 | 3225.19 | -81.04 | -248.34
| 3342 | 13.98 | 244.87 | 3310.53 | -90.27 | -267.71
| 3431 | 14.77 | 246.61 | 3396.75 | -99.34 | -287.85
| 3520 | 15 | 242.87 | 3482.76 | -109.09 | -308.51
| 3608 | 14.96 | 241.37 | 3567.77 | -119.73 | -328.62
| 3697 | 14.93 | 242.29 | 3653.76 | -130.56 | -348.85
| 3785 | 14.76 | 243.99 | 3738.83 | -140.75 | -368.96
| 3873 | 14.18 | 246.1 | 3824.03 | -150.03 | -388.89
| 3959 | 13.92 | 251.82 | 3907.47 | -157.53 | -408.35
| 4048 | 14.08 | 256.24 | 3993.82 | -163.44 | -429.04
| 4135 | 13.92 | 259.96 | 4078.24 | -167.78 | -449.62
| 4223 | 14.13 | 257.85 | 4163.62 | -171.89 | -470.55
| 4312 | 14.01 | 257.35 | 4249.95 | -176.54 | -491.68
| 4399 | 14.11 | 256.76 | 4334.34 | -181.27 | -512.28
| 4488 | 14.1 | 250.8 | 4420.66 | -187.32 | -533.07
| 4576 | 14.16 | 241.73 | 4506.01 | -195.95 | -552.68
| 4664 | 14.19 | 234.29 | 4591.34 | -207.34 | -570.92
| 4753 | 13.96 | 236.93 | 4677.67 | -219.57 | -588.77
| 4841 | 13.77 | 244.62 | 4763.11 | -229.85 | -607.13
| 4929 | 14.1 | 245.74 | 4848.52 | -238.74 | -626.37
| 5017 | 13.97 | 246.14 | 4933.9 | -247.44 | -645.85
| 5105 | 14.06 | 251.9 | 5019.28 | -255.06 | -665.73
| 5193 | 13.62 | 255.2 | 5104.73 | -261.03 | -685.91
| 5281 | 13.26 | 254.77 | 5190.32 | -266.33 | -705.66
| 5371 | 13.88 | 256.36 | 5277.8 | -271.58 | -726.11
| 5458 | 14.1 | 258.76 | 5362.22 | -276.11 | -746.65
| 5547 | 13.84 | 259.87 | 5448.59 | -280.09 | -767.76
| 5635 | 14.08 | 260.25 | 5533.99 | -283.76 | -788.67
| 5722 | 14.57 | 254.38 | 5618.29 | -288.5 | -809.64
| 5809 | 14.65 | 248.26 | 5702.48 | -295.52 | -830.4
| 5897 | 13.7 | 247.07 | 5787.8 | -303.7 | -850.33
| 5985 | 13.01 | 260.09 | 5873.44 | -309.47 | -869.69
| 6074 | 12.98 | 304.85 | 5960.38 | -305.47 | -887.81
| 6161 | 17.95 | 324.61 | 6044.26 | -288.94 | -903.61
| 6250 | 25.34 | 336.22 | 6126.96 | -260.28 | -919.26
| 6338 | 31.91 | 345.92 | 6204.21 | -220.42 | -932.54
| 6427 | 40.73 | 347.53 | 6275.85 | -169.15 | -944.55
| 6516 | 50.52 | 344.9 | 6338.02 | -107.48 | -959.81
| 6605 | 59.79 | 349.45 | 6388.83 | -36.33 | -975.84
| 6692 | 68.71 | 356 | 6426.62 | 41.28 | -985.58
| 6780 | 76.23 | 358.87 | 6453.11 | 125.04 | -989.29
| 6869 | 84.86 | 359.46 | 6467.72 | 212.74 | -990.56
| 6957 | 90.06 | 0.09 | 6471.62 | 300.62 | -990.9
| 7044 | 90.46 | 1.82 | 6471.23 | 387.61 | -989.45
| 7132 | 90.34 | 2.91 | 6470.61 | 475.53 | -985.82
| 7218 | 90.15 | 1.71 | 6470.24 | 561.46 | -982.35
| 7307 | 89.91 | 0.35 | 6470.2 | 650.44 | -980.75
| 7396 | 89.88 | 1.96 | 6470.36 | 739.42 | -978.96
| 7484 | 89.82 | 2.75 | 6470.59 | 827.34 | -975.34
| 7572 | 89.88 | 2.6 | 6470.82 | 915.25 | -971.24
| 7659 | 89.94 | 2.2 | 6470.96 | 1002.17 | -967.59
| 7747 | 89.85 | 2.8 | 6471.12 | 1090.08 | -963.76
| 7836 | 90 | 1.91 | 6471.23 | 1179.01 | -960.1
| 7924 | 90 | 1.93 | 6471.23 | 1266.96 | -957.15
| 8012 | 89.94 | 0.96 | 6471.28 | 1354.93 | -954.93
| 8101 | 90.15 | 0.03 | 6471.21 | 1443.93 | -954.16
| 8189 | 90.09 | 359.88 | 6471.03 | 1531.93 | -954.23
| 8278 | 90.09 | 0.57 | 6470.89 | 1620.92 | -953.88
| 8366 | 90.15 | 2.89 | 6470.7 | 1708.88 | -951.23
| 8454 | 90.12 | 2.81 | 6470.5 | 1796.77 | -946.85
| 8541 | 90.18 | 2.13 | 6470.27 | 1883.69 | -943.1
| 8629 | 90.12 | 2.33 | 6470.04 | 1971.62 | -939.68
| 8717 | 90.09 | 1.85 | 6469.88 | 2059.56 | -936.47
| 8805 | 90.15 | 3.09 | 6469.69 | 2147.48 | -932.67
| 8893 | 90.03 | 3.32 | 6469.55 | 2235.34 | -927.76
| 8981 | 90 | 2.5 | 6469.53 | 2323.23 | -923.29
| 9068 | 89.97 | 1.52 | 6469.55 | 2410.17 | -920.24
| 9156 | 90 | 1.27 | 6469.58 | 2498.14 | -918.09
| 9243 | 89.97 | 0.81 | 6469.6 | 2585.13 | -916.51
| 9330 | 90.03 | 0.69 | 6469.6 | 2672.12 | -915.38
| 9418 | 89.91 | 0.85 | 6469.64 | 2760.11 | -914.19
| 9506 | 90 | 0.75 | 6469.71 | 2848.11 | -912.96
| 9594 | 90 | 0.83 | 6469.71 | 2936.1 | -911.75
| 9682 | 90 | 0.62 | 6469.71 | 3024.09 | -910.64
| 9771 | 90.06 | 0.17 | 6469.67 | 3113.09 | -910.02
| 9859 | 89.97 | 1.35 | 6469.64 | 3201.08 | -908.86
| 9945 | 90.06 | 0.8 | 6469.62 | 3287.06 | -907.24
| 10034 | 90 | 0.24 | 6469.58 | 3376.06 | -906.44
| 10122 | 90.06 | 4.78 | 6469.53 | 3463.95 | -902.58
| 10210 | 89.35 | 4.67 | 6469.98 | 3551.65 | -895.33
| 10298 | 88.89 | 4.82 | 6471.33 | 3639.34 | -888.06
| 10385 | 88.71 | 5.71 | 6473.16 | 3725.95 | -880.07
| 10474 | 88.77 | 5.73 | 6475.11 | 3814.49 | -871.21
| 10562 | 89.14 | 5.03 | 6476.72 | 3902.08 | -862.96
| 10650 | 89.97 | 3.79 | 6477.4 | 3989.82 | -856.19
| 10738 | 90.06 | 2.48 | 6477.38 | 4077.69 | -851.38
| 10825 | 90.06 | 1.76 | 6477.29 | 4164.63 | -848.16
| 10914 | 90.06 | 0.95 | 6477.19 | 4253.6 | -846.06
| 11001 | 89.78 | 0.85 | 6477.32 | 4340.59 | -844.69
| 11090 | 89.85 | 359.53 | 6477.6 | 4429.59 | -844.39
| 11178 | 90.03 | 359.44 | 6477.69 | 4517.58 | -845.18
| 11265 | 90.06 | 359.6 | 6477.63 | 4604.58 | -845.91
| 11353 | 90.06 | 359.77 | 6477.53 | 4692.58 | -846.4
| 11441 | 90.03 | 359.86 | 6477.47 | 4780.58 | -846.68
| 11530 | 90 | 0.02 | 6477.44 | 4869.58 | -846.77
| 11618 | 90.06 | 0.48 | 6477.4 | 4957.58 | -846.39
| 11706 | 89.97 | 0.98 | 6477.37 | 5045.57 | -845.27
| 11793 | 90.06 | 0.8 | 6477.35 | 5132.56 | -843.92
| 11881 | 90 | 1.23 | 6477.3 | 5220.54 | -842.36
| 11969 | 90.03 | 1.32 | 6477.28 | 5308.52 | -840.4
| 12058 | 89.94 | 1.3 | 6477.3 | 5397.5 | -838.37
| 12145 | 89.94 | 0.21 | 6477.4 | 5484.49 | -837.22
| 12233 | 89.85 | 0.26 | 6477.56 | 5572.49 | -836.86
| 12321 | 90.37 | 0.15 | 6477.39 | 5660.49 | -836.54
| 12409 | 90.52 | 359.47 | 6476.7 | 5748.48 | -836.84
| 12497 | 90.55 | 359.36 | 6475.88 | 5836.48 | -837.73
| 12586 | 91.05 | 359.34 | 6474.64 | 5925.46 | -838.74
| 12673 | 91.05 | 358.59 | 6473.05 | 6012.43 | -840.32
| 12759 | 91.08 | 357.35 | 6471.45 | 6098.36 | -843.36
| 12847 | 91.08 | 356.46 | 6469.79 | 6186.22 | -848.11
| 12934 | 91.39 | 356.18 | 6467.91 | 6273.02 | -853.69
| 13021 | 91.45 | 356.12 | 6465.76 | 6359.79 | -859.53
| 13109 | 91.38 | 356.67 | 6463.58 | 6447.59 | -865.07
| 13196 | 91.35 | 357.54 | 6461.51 | 6534.46 | -869.46
| 13284 | 91.45 | 358.39 | 6459.36 | 6622.37 | -872.58
| 13372 | 91.48 | 359.23 | 6457.11 | 6710.32 | -874.41
| 13461 | 91.57 | 0.29 | 6454.74 | 6799.29 | -874.78
| 13550 | 90.92 | 1.1 | 6452.81 | 6888.26 | -873.7
| 13639 | 90.37 | 1.87 | 6451.81 | 6977.23 | -871.4
| 13727 | 89.82 | 4.04 | 6451.66 | 7065.1 | -866.86
| 13815 | 90.03 | 3.87 | 6451.78 | 7152.89 | -860.79
| 13904 | 90.03 | 2.69 | 6451.73 | 7241.75 | -855.7
| 13993 | 90.06 | 1.94 | 6451.66 | 7330.67 | -852.1
| 14081 | 89.91 | 1.29 | 6451.68 | 7418.64 | -849.62
| 14169 | 90.03 | 0.61 | 6451.73 | 7506.62 | -848.16
| 14257 | 89.97 | 359.86 | 6451.73 | 7594.62 | -847.8
| 14345 | 89.97 | 359.9 | 6451.78 | 7682.62 | -847.99
| 14432 | 89.91 | 358.38 | 6451.87 | 7769.61 | -849.29
| 14520 | 89.97 | 357.01 | 6451.96 | 7857.54 | -852.83
| 14609 | 90.03 | 357.31 | 6451.96 | 7946.43 | -857.24
| 14698 | 90.03 | 357.5 | 6451.91 | 8035.34 | -861.27
| 14786 | 90 | 357.9 | 6451.89 | 8123.27 | -864.8
| 14875 | 90 | 357.9 | 6451.89 | 8212.21 | -868.06
| 14963 | 89.97 | 357.74 | 6451.91 | 8300.14 | -871.41
| 15052 | 90 | 357.3 | 6451.94 | 8389.06 | -875.26
| 15141 | 90.06 | 357.99 | 6451.89 | 8477.98 | -878.92
| 15230 | 89.94 | 357.93 | 6451.89 | 8566.93 | -882.09
| 15318 | 90.06 | 358.17 | 6451.89 | 8654.88 | -885.08
| 15405 | 90.09 | 359.26 | 6451.77 | 8741.85 | -887.03
| 15493 | 90 | 357.29 | 6451.71 | 8829.81 | -889.68
| 15579 | 89.94 | 358.67 | 6451.75 | 8915.75 | -892.71
| 15668 | 90.06 | 0.48 | 6451.75 | 9004.75 | -893.37
| 15756 | 89.94 | 1.59 | 6451.75 | 9092.73 | -891.78
| 15844 | 90.09 | 4.21 | 6451.73 | 9180.61 | -887.33
| 15931 | 90 | 3.67 | 6451.66 | 9267.4 | -881.35
| 16019 | 89.97 | 0.88 | 6451.68 | 9355.33 | -877.86
| 16107 | 89.97 | 359.2 | 6451.73 | 9443.32 | -877.8
| 16195 | 90.06 | 359.52 | 6451.71 | 9531.32 | -878.78
| 16282 | 90 | 359.8 | 6451.66 | 9618.32 | -879.3
| 16371 | 90.12 | 359.5 | 6451.57 | 9707.31 | -879.84
| 16440 | 89.94 | 359 | 6451.53 | 9776.31 | -880.75
| 16465 | 89.94 | 359 | 6451.56 | 9801.3 | -881.18

## Lookup (hidden)
North Reference | RetunValue | Grid Type | ReturnValue | Deviation Indicator | ReturnValue
| 2 |  | 0 |  | 2
True |  | SPCS-Colorado Central-NAD27 |  | Directional
Grid |  | SPCS-Colorado Central-NAD83 |  | High Angle
|  | SPCS-Colorado North-NAD27 |  | Horizontal
SPCS-Colorado North-NAD83
SPCS-Colorado South-NAD27
SPCS-Colorado South-NAD83
UTM-Zone 12 NAD27
UTM-Zone 12 NAD83
UTM-Zone 13 NAD27
UTM-Zone 13 NAD83