## Data
Header Information | measured depth (ft) | inclination (°) | azimuth (°) | true vertical depth (ft) | northing +N/-S (ft) | easting +E/-W (ft)
Operator Name | 0 | 0 | 0 | 0 | 0 | 0
Great Western Oil & Gas Company LLC | 20 | 0 | 233.9 | 20 | 0 | 0
Operator Number | 154 | 0.53 | 233.9 | 154 | -0.37 | -0.5
10110 | 241 | 0.48 | 216.41 | 240.99 | -0.9 | -1.04
Well Name and Number | 302 | 0.92 | 171.67 | 301.99 | -1.59 | -1.12
Seltzer LD 21-031HC | 392 | 2.15 | 167.63 | 391.96 | -3.95 | -0.66
API Number (if available) | 482 | 1.23 | 186.62 | 481.92 | -6.56 | -0.41
05-001-10199 | 572 | 1.01 | 201.82 | 571.9 | -8.25 | -0.81
Location: QQ SEC TWP RGE | 662 | 0.92 | 185.03 | 661.89 | -9.71 | -1.17
NWNE Sec 4, T1S, R67W | 752 | 1.01 | 175.45 | 751.87 | -11.22 | -1.17
Citing Type: Planned or Actual | 842 | 1.23 | 168.77 | 841.86 | -12.96 | -0.92
Actual | 932 | 1.27 | 169.21 | 931.84 | -14.89 | -0.55
Deviation Indicator | 1022 | 1.1 | 156.29 | 1021.82 | -16.66 | -0.01
Horizontal | 1112 | 0.88 | 146.01 | 1111.8 | -18.02 | 0.72
North Reference | 1202 | 1.14 | 177.83 | 1201.79 | -19.49 | 1.14
True | 1292 | 1.14 | 180.46 | 1291.77 | -21.28 | 1.17
Grid Type | 1382 | 0.97 | 167.98 | 1381.76 | -22.92 | 1.32
#VALUE! | 1472 | 1.71 | 175.98 | 1471.73 | -25 | 1.57
| 1562 | 1.41 | 190.13 | 1561.7 | -27.43 | 1.47
| 1652 | 1.45 | 190.75 | 1651.67 | -29.64 | 1.07
| 1738 | 1.32 | 194.97 | 1737.65 | -31.67 | 0.61
| 1739 | 1.32 | 195.17 | 1738.65 | -31.69 | 0.6
| 1762 | 1.44 | 199.3 | 1761.64 | -32.22 | 0.44
| 1852 | 0.25 | 329.02 | 1851.63 | -33.12 | -0.04
| 1941 | 0.34 | 327.24 | 1940.63 | -32.73 | -0.28
| 2031 | 0.41 | 92.55 | 2030.63 | -32.52 | -0.1
| 2121 | 0.07 | 238.64 | 2120.63 | -32.56 | 0.17
| 2210 | 0.13 | 54.32 | 2209.63 | -32.53 | 0.21
| 2300 | 0 | 8.31 | 2299.63 | -32.47 | 0.29
| 2390 | 0.03 | 345.11 | 2389.63 | -32.45 | 0.28
| 2479 | 0.11 | 166.5 | 2478.63 | -32.51 | 0.3
| 2569 | 0.13 | 254.51 | 2568.63 | -32.62 | 0.22
| 2659 | 0.25 | 227.83 | 2658.63 | -32.78 | -0.03
| 2749 | 0.17 | 110.54 | 2748.63 | -32.96 | -0.05
| 2838 | 0.04 | 165 | 2837.63 | -33.04 | 0.09
| 2928 | 0.28 | 315.63 | 2927.63 | -32.91 | -0.06
| 3017 | 0.06 | 85.3 | 3016.63 | -32.75 | -0.17
| 3107 | 0.24 | 333.7 | 3106.63 | -32.58 | -0.2
| 3196 | 0.07 | 351.19 | 3195.62 | -32.36 | -0.29
| 3286 | 0.31 | 273.88 | 3285.62 | -32.29 | -0.54
| 3376 | 0.26 | 26.41 | 3375.62 | -32.09 | -0.7
| 3465 | 0.41 | 67.15 | 3464.62 | -31.78 | -0.31
| 3555 | 0.11 | 276.13 | 3554.62 | -31.65 | -0.1
| 3645 | 0.1 | 219.88 | 3644.62 | -31.7 | -0.24
| 3735 | 0.18 | 224.54 | 3734.62 | -31.86 | -0.39
| 3824 | 0.11 | 283.91 | 3823.62 | -31.94 | -0.57
| 3914 | 0.1 | 199.52 | 3913.62 | -31.99 | -0.68
| 4004 | 0.09 | 236.86 | 4003.62 | -32.1 | -0.76
| 4094 | 0.11 | 222.86 | 4093.62 | -32.21 | -0.88
| 4183 | 0.12 | 216.14 | 4182.62 | -32.34 | -1
| 4273 | 0.61 | 13.25 | 4272.62 | -31.95 | -0.94
| 4363 | 0.03 | 122.7 | 4362.62 | -31.5 | -0.81
| 4452 | 0 | 8.31 | 4451.62 | -31.51 | -0.79
| 4542 | 0.1 | 230.33 | 4541.62 | -31.56 | -0.85
| 4632 | 0.1 | 250.56 | 4631.62 | -31.64 | -0.99
| 4721 | 0.07 | 276.79 | 4720.62 | -31.66 | -1.11
| 4811 | 0.15 | 219.17 | 4810.62 | -31.74 | -1.24
| 4901 | 0.03 | 227.52 | 4900.62 | -31.85 | -1.33
| 4990 | 0.11 | 189.44 | 4989.62 | -31.95 | -1.37
| 5080 | 0.1 | 272.05 | 5079.62 | -32.03 | -1.46
| 5170 | 0.1 | 277.79 | 5169.62 | -32.02 | -1.62
| 5260 | 0.17 | 197.24 | 5259.62 | -32.14 | -1.73
| 5349 | 0.12 | 223.75 | 5348.62 | -32.33 | -1.84
| 5439 | 0.07 | 279.27 | 5438.62 | -32.39 | -1.96
| 5528 | 0.1 | 210.09 | 5527.62 | -32.45 | -2.05
| 5617 | 0.04 | 18.07 | 5616.62 | -32.49 | -2.08
| 5707 | 0 | 8.31 | 5706.62 | -32.46 | -2.07
| 5796 | 1.96 | 331.58 | 5795.6 | -31.12 | -2.79
| 5886 | 4.12 | 334.94 | 5885.47 | -26.83 | -4.89
| 5975 | 6.3 | 336.73 | 5974.09 | -19.45 | -8.18
| 6065 | 8.73 | 339.42 | 6063.31 | -8.52 | -12.53
| 6155 | 12.09 | 342.93 | 6151.82 | 6.89 | -17.7
| 6244 | 15.02 | 341.26 | 6238.33 | 26.73 | -24.14
| 6333 | 18.32 | 338.14 | 6323.58 | 50.64 | -33.06
| 6423 | 20.25 | 337.19 | 6408.53 | 78.12 | -44.36
| 6512 | 23.11 | 339.85 | 6491.23 | 108.72 | -56.35
| 6601 | 25.72 | 341.43 | 6572.26 | 143.43 | -68.52
| 6691 | 29.64 | 341.92 | 6651.95 | 183.12 | -81.65
| 6780 | 30.15 | 340.27 | 6729.1 | 225.08 | -96.03
| 6870 | 30.34 | 339.13 | 6806.85 | 267.59 | -111.76
| 6959 | 30.12 | 337.65 | 6883.75 | 309.25 | -128.26
| 7048 | 30.1 | 336.57 | 6960.74 | 350.38 | -145.62
| 7138 | 30.16 | 334.61 | 7038.59 | 391.51 | -164.29
| 7227 | 25.46 | 330.01 | 7117.29 | 428.31 | -183.45
| 7317 | 15.35 | 312.57 | 7201.61 | 453.21 | -201.96
| 7406 | 12.56 | 284.59 | 7288.07 | 463.63 | -220.02
| 7496 | 12.39 | 257.35 | 7376.02 | 463.98 | -238.93
| 7585 | 17.55 | 245.23 | 7461.99 | 456.26 | -260.45
| 7675 | 23.2 | 223.64 | 7546.45 | 437.7 | -285.06
| 7764 | 28.67 | 201 | 7626.65 | 404.98 | -304.87
| 7853 | 37.62 | 194.01 | 7701.12 | 358.58 | -319.13
| 7943 | 46.49 | 188.12 | 7767.9 | 299.48 | -330.42
| 8032 | 55.98 | 185.68 | 7823.57 | 230.66 | -338.65
| 8121 | 64.67 | 185.72 | 7867.59 | 153.79 | -346.32
| 8211 | 74.49 | 184.45 | 7898.95 | 69.88 | -353.76
| 8244.14 | 78.19 | 183.64 | 7906.78 | 37.76 | -356.03
| 8300 | 84.42 | 182.33 | 7915.22 | -17.35 | -358.9
| 8390 | 87.45 | 180.83 | 7921.6 | -107.08 | -361.37
| 8479 | 87.41 | 179.05 | 7925.59 | -195.98 | -361.28
| 8568 | 88.49 | 178.78 | 7928.78 | -284.91 | -359.6
| 8657 | 89.88 | 178.21 | 7930.04 | -373.87 | -357.26
| 8747 | 89.94 | 176.39 | 7930.19 | -463.76 | -353.02
| 8836 | 89.97 | 177.36 | 7930.25 | -552.63 | -348.17
| 8926 | 89.78 | 180.35 | 7930.45 | -642.6 | -346.37
| 9015 | 90.06 | 180.14 | 7930.58 | -731.6 | -346.75
| 9105 | 89.94 | 178.8 | 7930.58 | -821.6 | -345.92
| 9194 | 90.09 | 177.56 | 7930.55 | -910.55 | -343.09
| 9283 | 89.88 | 175.62 | 7930.58 | -999.39 | -337.8
| 9372 | 89.94 | 174.96 | 7930.72 | -1088.09 | -330.49
| 9462 | 89.88 | 176.07 | 7930.86 | -1177.81 | -323.45
| 9551 | 89.75 | 177.73 | 7931.14 | -1266.67 | -318.64
| 9640 | 90.25 | 179.99 | 7931.14 | -1355.65 | -316.87
| 9730 | 90.37 | 182.84 | 7930.66 | -1445.61 | -319.09
| 9819 | 90.22 | 183.59 | 7930.2 | -1534.47 | -324.08
| 9909 | 90.18 | 182 | 7929.88 | -1624.36 | -328.47
| 9998 | 89.91 | 180.17 | 7929.81 | -1713.34 | -330.16
| 10088 | 89.97 | 179.17 | 7929.91 | -1803.34 | -329.64
| 10177 | 89.88 | 180.07 | 7930.03 | -1892.33 | -329.05
| 10266 | 89.94 | 182.96 | 7930.17 | -1981.29 | -331.4
| 10356 | 89.94 | 184.04 | 7930.26 | -2071.13 | -336.89
| 10445 | 89.72 | 183.5 | 7930.52 | -2159.93 | -342.75
| 10535 | 89.88 | 184.54 | 7930.84 | -2249.71 | -349.06
| 10624 | 90.22 | 184.71 | 7930.76 | -2338.42 | -356.23
| 10714 | 90.49 | 183.66 | 7930.2 | -2428.18 | -362.8
| 10803 | 90.71 | 182.82 | 7929.27 | -2517.03 | -367.83
| 10893 | 90.15 | 181.5 | 7928.6 | -2606.96 | -371.22
| 10982 | 90.28 | 180.94 | 7928.26 | -2695.94 | -373.12
| 11071 | 89.51 | 176.13 | 7928.42 | -2784.88 | -370.84
| 11161 | 89.75 | 176.14 | 7929.01 | -2874.67 | -364.77
| 11250 | 89.69 | 176.65 | 7929.44 | -2963.5 | -359.18
| 11340 | 89.78 | 177.18 | 7929.86 | -3053.37 | -354.34
| 11429 | 89.85 | 175.59 | 7930.14 | -3142.19 | -348.72
| 11518 | 92.06 | 176.56 | 7928.66 | -3230.96 | -342.63
| 11607 | 94 | 178.76 | 7923.96 | -3319.75 | -339
| 11697 | 92.34 | 178.11 | 7918.98 | -3409.57 | -336.55
| 11786 | 90.12 | 180.1 | 7917.07 | -3498.53 | -335.16
| 11876 | 87.97 | 179.51 | 7918.57 | -3588.51 | -334.85
| 11965 | 88.06 | 178.79 | 7921.65 | -3677.45 | -333.53
| 12055 | 87.85 | 181.53 | 7924.86 | -3767.38 | -333.78
| 12144 | 88.03 | 179.4 | 7928.06 | -3856.32 | -334.51
| 12233 | 88.12 | 178.58 | 7931.05 | -3945.25 | -332.94
| 12322 | 88.06 | 176.56 | 7934.02 | -4034.12 | -329.17
| 12412 | 88.65 | 176.21 | 7936.6 | -4123.9 | -323.5
| 12501 | 90.15 | 177.28 | 7937.54 | -4212.75 | -318.44
| 12591 | 89.82 | 179.62 | 7937.56 | -4302.71 | -316.01
| 12680 | 90.37 | 179.13 | 7937.41 | -4391.71 | -315.04
| 12769 | 90.15 | 181.22 | 7937.01 | -4480.7 | -315.31
| 12859 | 89.38 | 179.84 | 7937.38 | -4570.69 | -316.14
| 12948 | 89.91 | 179.61 | 7937.93 | -4659.69 | -315.71
| 13038 | 90.18 | 180.12 | 7937.86 | -4749.69 | -315.5
| 13127 | 89.97 | 179.87 | 7937.74 | -4838.69 | -315.49
| 13216 | 89.97 | 177.36 | 7937.79 | -4927.65 | -313.34
| 13306 | 90.25 | 179.81 | 7937.61 | -5017.62 | -311.12
| 13395 | 90.4 | 181.18 | 7937.11 | -5106.61 | -311.89
| 13485 | 89.78 | 181.41 | 7936.97 | -5196.59 | -313.92
| 13574 | 89.85 | 179.72 | 7937.26 | -5285.58 | -314.8
| 13663 | 89.85 | 178.67 | 7937.49 | -5374.57 | -313.55
| 13753 | 90 | 177.6 | 7937.61 | -5464.52 | -310.62
| 13842 | 90.03 | 177.75 | 7937.58 | -5553.45 | -307.01
| 13931 | 90.06 | 179.38 | 7937.51 | -5642.42 | -304.78
| 14021 | 90.03 | 181.59 | 7937.44 | -5732.41 | -305.54
| 14110 | 90 | 181.7 | 7937.42 | -5821.37 | -308.1
| 14200 | 90.28 | 182.13 | 7937.2 | -5911.32 | -311.11
| 14289 | 90.09 | 184.51 | 7936.91 | -6000.17 | -316.26
| 14378 | 89.82 | 184.7 | 7936.98 | -6088.88 | -323.41
| 14468 | 90.12 | 183.18 | 7937.03 | -6178.66 | -329.59
| 14557 | 90.12 | 181.87 | 7936.84 | -6267.57 | -333.51
| 14647 | 90.03 | 180.1 | 7936.72 | -6357.56 | -335.06
| 14736 | 90 | 178.29 | 7936.7 | -6446.54 | -333.81
| 14826 | 90.12 | 179.34 | 7936.61 | -6536.52 | -331.95
| 14915 | 89.97 | 179.77 | 7936.54 | -6625.52 | -331.26
| 15004 | 89.69 | 178.4 | 7936.8 | -6714.51 | -329.83
| 15094 | 89.57 | 178.8 | 7937.38 | -6804.48 | -327.64
| 15183 | 90.06 | 178.74 | 7937.67 | -6893.46 | -325.73
| 15272 | 90.18 | 181.04 | 7937.48 | -6982.45 | -325.55
| 15362 | 89.23 | 178.75 | 7937.95 | -7072.44 | -325.39
| 15451 | 90 | 178.04 | 7938.54 | -7161.4 | -322.9
| 15540 | 89.91 | 178.59 | 7938.61 | -7250.36 | -320.28
| 15630 | 89.63 | 178.7 | 7938.98 | -7340.34 | -318.15
| 15719 | 89.97 | 179.36 | 7939.29 | -7429.32 | -316.64
| 15808 | 90.09 | 181.53 | 7939.24 | -7518.32 | -317.34
| 15897 | 89.82 | 184.02 | 7939.31 | -7607.21 | -321.64
| 15987 | 90.12 | 182.67 | 7939.36 | -7697.05 | -326.9
| 16076 | 90.28 | 181.06 | 7939.05 | -7786 | -329.79
| 16165 | 90 | 180.58 | 7938.83 | -7874.99 | -331.07
| 16255 | 90.06 | 178.63 | 7938.78 | -7964.98 | -330.45
| 16344 | 90.09 | 177.07 | 7938.67 | -8053.92 | -327.11
| 16433 | 89.35 | 178.39 | 7939.1 | -8142.84 | -323.58
| 16523 | 90.71 | 180.14 | 7939.05 | -8232.83 | -322.43
| 16612 | 88.74 | 178.39 | 7939.48 | -8321.81 | -321.29
| 16701 | 89.48 | 173.83 | 7940.86 | -8410.58 | -315.25
| 16791 | 89.66 | 174.13 | 7941.54 | -8500.08 | -305.81
| 16880 | 89.14 | 176.83 | 7942.47 | -8588.79 | -298.8
| 16969 | 89.29 | 177.41 | 7943.69 | -8677.66 | -294.33
| 17059 | 89.17 | 180.36 | 7944.9 | -8767.63 | -292.58
| 17148 | 89.08 | 180.8 | 7946.26 | -8856.61 | -293.48
| 17237 | 89.29 | 179.76 | 7947.53 | -8945.6 | -293.91
| 17327 | 89.66 | 180.59 | 7948.35 | -9035.6 | -294.19
| 17416 | 89.45 | 180.73 | 7949.04 | -9124.59 | -295.21
| 17506 | 89.38 | 183.3 | 7949.96 | -9214.52 | -298.38
| 17595 | 89.38 | 184.4 | 7950.92 | -9303.31 | -304.35
| 17684 | 89.32 | 185.7 | 7951.93 | -9391.96 | -312.18
| 17774 | 89.35 | 184.18 | 7952.98 | -9481.62 | -319.93
| 17863 | 89.23 | 182.53 | 7954.08 | -9570.46 | -325.14
| 17953 | 89.38 | 181.16 | 7955.17 | -9660.4 | -328.04
| 18042 | 89.82 | 178.98 | 7955.79 | -9749.39 | -328.15
| 18131 | 89.97 | 178.74 | 7955.96 | -9838.37 | -326.38
| 18221 | 89.45 | 179.46 | 7956.41 | -9928.36 | -324.96
| 18310 | 88.92 | 178.41 | 7957.68 | -10017.34 | -323.31
| 18400 | 89.2 | 180.61 | 7959.15 | -10107.31 | -322.54
| 18489 | 88.49 | 181.39 | 7960.95 | -10196.28 | -324.09
| 18579 | 88.52 | 181.42 | 7963.3 | -10286.22 | -326.3
| 18668 | 88.55 | 182.03 | 7965.57 | -10375.15 | -328.98
| 18757 | 89.23 | 182.67 | 7967.3 | -10464.06 | -332.63
| 18847 | 89.05 | 182.95 | 7968.65 | -10553.94 | -337.04
| 18936 | 89.08 | 184.56 | 7970.1 | -10642.74 | -342.87
| 19025 | 89.38 | 183.29 | 7971.3 | -10731.52 | -348.96
| 19114 | 91.05 | 179.08 | 7970.96 | -10820.48 | -350.8
| 19203 | 89.54 | 173.45 | 7970.5 | -10909.25 | -345
| 19292 | 89.94 | 174.29 | 7970.91 | -10997.74 | -335.5
| 19382 | 90.12 | 176.08 | 7970.86 | -11087.41 | -327.94
| 19471 | 92.25 | 176.22 | 7969.02 | -11176.19 | -321.97
| 19561 | 91.97 | 177.61 | 7965.71 | -11266 | -317.13
| 19650 | 90.89 | 180.77 | 7963.48 | -11354.95 | -315.87
| 19739 | 91.23 | 181.56 | 7961.84 | -11443.91 | -317.68
| 19829 | 91.14 | 179.93 | 7959.98 | -11533.88 | -318.85
| 19919 | 91.32 | 179.58 | 7958.04 | -11623.86 | -318.47
| 19999 | 91.08 | 180.37 | 7956.37 | -11703.84 | -318.43
| 20088 | 91.26 | 179.33 | 7954.55 | -11792.82 | -318.2
| 20177 | 90.96 | 177.11 | 7952.83 | -11881.76 | -315.44
| 20267 | 90 | 178.17 | 7952.07 | -11971.68 | -311.73
| 20356 | 89.82 | 178.16 | 7952.21 | -12060.63 | -308.88
| 20446 | 89.45 | 180.09 | 7952.79 | -12150.61 | -307.51
| 20535 | 89.69 | 181.99 | 7953.45 | -12239.59 | -309.12
| 20624 | 89.32 | 182.47 | 7954.22 | -12328.52 | -312.58
| 20714 | 89.42 | 182.07 | 7955.21 | -12418.44 | -316.15
| 20803 | 89.48 | 182.07 | 7956.07 | -12507.38 | -319.36
| 20893 | 89.08 | 181.77 | 7957.2 | -12597.32 | -322.38
| 20982 | 89.17 | 180.23 | 7958.56 | -12686.3 | -323.93
| 21072 | 88.92 | 180.64 | 7960.06 | -12776.28 | -324.61
| 21161 | 88.98 | 180.58 | 7961.69 | -12865.26 | -325.56
| 21250 | 88.86 | 179.95 | 7963.37 | -12954.24 | -325.97
| 21339 | 88.86 | 177.89 | 7965.14 | -13043.21 | -324.3
| 21429 | 88.8 | 177.11 | 7966.97 | -13133.1 | -320.37
| 21518 | 89.78 | 177.93 | 7968.08 | -13222.01 | -316.52
| 21608 | 89.85 | 177.84 | 7968.37 | -13311.95 | -313.2
| 21698 | 89.85 | 179 | 7968.6 | -13401.91 | -310.72
| 21787 | 89.88 | 180.4 | 7968.81 | -13490.91 | -310.25
| 21876 | 89.82 | 182.42 | 7969.05 | -13579.88 | -312.44
| 21966 | 90.06 | 182.4 | 7969.14 | -13669.8 | -316.23
| 22055 | 90.18 | 181.93 | 7968.95 | -13758.73 | -319.59
| 22144 | 90.15 | 182.44 | 7968.7 | -13847.67 | -322.98
| 22234 | 90.06 | 180.72 | 7968.53 | -13937.63 | -325.46
| 22323 | 89.91 | 178.66 | 7968.56 | -14026.62 | -324.98
| 22413 | 89.94 | 179.86 | 7968.67 | -14116.61 | -323.82
| 22502 | 89.88 | 179.67 | 7968.81 | -14205.61 | -323.45
| 22591 | 89.97 | 179.01 | 7968.93 | -14294.61 | -322.43
| 22681 | 90.03 | 176.83 | 7968.93 | -14384.54 | -319.16
| 22770 | 90.15 | 178.01 | 7968.79 | -14473.45 | -315.16
| 22859 | 88.83 | 181.27 | 7969.58 | -14562.43 | -314.6
| 22949 | 88.89 | 183.85 | 7971.37 | -14652.32 | -318.62
| 23038 | 88.22 | 184.19 | 7973.62 | -14741.07 | -324.85
| 23128 | 88.58 | 180.71 | 7976.13 | -14830.94 | -328.7
| 23217 | 88.71 | 178.7 | 7978.24 | -14919.91 | -328.24
| 23307 | 90.31 | 181.12 | 7979.01 | -15009.89 | -328.1
| 23396 | 90.03 | 181.75 | 7978.74 | -15098.86 | -330.33
| 23486 | 90 | 182.21 | 7978.72 | -15188.81 | -333.44
| 23575 | 90.03 | 182.49 | 7978.7 | -15277.73 | -337.09
| 23664 | 89.91 | 181.02 | 7978.74 | -15366.69 | -339.81
| 23681.16 | 89.93 | 181.3 | 7978.77 | -15383.85 | -340.16
| 23684.9 | 89.94 | 181.36 | 7978.77 | -15387.59 | -340.25
| 23754 | 90.03 | 182.49 | 7978.79 | -15456.65 | -342.57
| 23843 | 90.12 | 186.07 | 7978.67 | -15545.38 | -349.21
| 23933 | 90.03 | 189.14 | 7978.55 | -15634.58 | -361.12
| 23950.16 | 90.03 | 189.14 | 7978.55 | -15651.52 | -363.84
| 23960 | 90.03 | 189.14 | 7978.54 | -15661.24 | -365.41

## Lookup (hidden)
North Reference | RetunValue | Grid Type | ReturnValue | Deviation Indicator | ReturnValue
| 2 |  | 0 |  | 4
True |  | SPCS-Colorado Central-NAD27 |  | Directional
Grid |  | SPCS-Colorado Central-NAD83 |  | High Angle
|  | SPCS-Colorado North-NAD27 |  | Horizontal
SPCS-Colorado North-NAD83
SPCS-Colorado South-NAD27
SPCS-Colorado South-NAD83
UTM-Zone 12 NAD27
UTM-Zone 12 NAD83
UTM-Zone 13 NAD27
UTM-Zone 13 NAD83