## Data
Header Information | measured depth (ft) | inclination (°) | azimuth (°) | true vertical depth (ft) | northing +N/-S (ft) | easting +E/-W (ft) | Remarks
Operator Name | 0 | 0 | 0 | 0 | 0 | 0
TEP Rocky Mountain, LLC | 152 | 1.14 | 330.73 | 151.99 | 1.32 | -0.74
Operator Number | 213 | 2.55 | 328.27 | 212.96 | 3 | -1.75
96850 | 305 | 5.72 | 315.35 | 304.71 | 8.01 | -6.05
Well Name and Number | 396 | 6.69 | 315.35 | 395.17 | 15 | -12.96
SG 311-22 | 468 | 7.23 | 313.99 | 466.64 | 21.13 | -19.17
API Number (if available) | 559 | 7.54 | 314.62 | 556.89 | 29.3 | -27.54
05-045-24142 | 651 | 8.33 | 319.25 | 648.01 | 38.59 | -36.18
Location: QQ SEC TWP RGE | 745 | 9.11 | 321.15 | 740.92 | 49.55 | -45.3
NWNW Sec 22 T7S R96W | 839 | 9.48 | 321.07 | 833.69 | 61.36 | -54.83
Citing Type: Planned or Actual | 934 | 9.49 | 319.91 | 927.39 | 73.44 | -64.79
Actual | 979 | 9.67 | 318.76 | 971.76 | 79.12 | -69.67
Deviation Indicator | 1080 | 9.91 | 317.08 | 1071.29 | 91.86 | -81.18
Directional | 1175 | 9.04 | 315.86 | 1164.99 | 103.21 | -91.94
North Reference | 1269 | 8.89 | 316.11 | 1257.84 | 113.74 | -102.12
True | 1363 | 8.33 | 315 | 1350.78 | 123.79 | -111.97
Grid Type | 1458 | 7.52 | 311.44 | 1444.88 | 132.77 | -121.5
#VALUE! | 1552 | 8.23 | 324.94 | 1538 | 142.35 | -129.98
| 1646 | 7.31 | 325.93 | 1631.13 | 152.81 | -137.19
| 1741 | 7.23 | 323.93 | 1725.37 | 162.65 | -144.1
| 1835 | 7.25 | 326.14 | 1818.62 | 172.36 | -150.88
| 1930 | 6.32 | 318.17 | 1912.96 | 181.23 | -157.71
| 2024 | 7.81 | 332.93 | 2006.25 | 190.77 | -164.07
| 2118 | 6.61 | 327.47 | 2099.5 | 201.02 | -169.89
| 2213 | 5.69 | 321.26 | 2193.96 | 209.31 | -175.77
| 2307 | 6.92 | 328.02 | 2287.39 | 217.75 | -181.69
| 2401 | 8.2 | 328.91 | 2380.57 | 228.29 | -188.15
| 2496 | 8.08 | 328.51 | 2474.61 | 239.78 | -195.14
| 2590 | 7.51 | 326.97 | 2567.74 | 250.57 | -201.93
| 2684 | 10.3 | 327.95 | 2660.6 | 262.84 | -209.74
| 2779 | 10.01 | 324.08 | 2754.11 | 276.73 | -219.09
| 2873 | 9.65 | 323.87 | 2846.73 | 289.71 | -228.53
| 2968 | 9.77 | 325.11 | 2940.37 | 302.75 | -237.84
| 3062 | 9.18 | 324.77 | 3033.09 | 315.42 | -246.73
| 3157 | 8.54 | 322.64 | 3126.96 | 327.21 | -255.38
| 3251 | 7.79 | 322.67 | 3220 | 337.83 | -263.48
| 3346 | 7.42 | 320.68 | 3314.17 | 347.69 | -271.27
| 3440 | 8.51 | 334.64 | 3407.27 | 358.67 | -278.09
| 3534 | 7.99 | 331.48 | 3500.29 | 370.7 | -284.19
| 3629 | 6.75 | 325.8 | 3594.51 | 381.12 | -290.48
| 3723 | 6.68 | 343.25 | 3687.87 | 390.92 | -295.16
| 3818 | 5.77 | 340.27 | 3782.31 | 400.71 | -298.37
| 3912 | 4.94 | 334.56 | 3875.9 | 408.81 | -301.7
| 4007 | 3.79 | 345.09 | 3970.63 | 415.54 | -304.27
| 4101 | 2.99 | 349.74 | 4064.46 | 420.96 | -305.5
| 4196 | 2.23 | 34.28 | 4159.37 | 424.92 | -304.9
| 4290 | 1.55 | 49.24 | 4253.32 | 427.26 | -302.91
| 4385 | 1.47 | 39.24 | 4348.29 | 429.05 | -301.17
| 4479 | 1.32 | 54.26 | 4442.26 | 430.61 | -299.52
| 4573 | 0.98 | 63.35 | 4536.24 | 431.61 | -297.93
| 4667 | 0.38 | 69.74 | 4630.23 | 432.07 | -296.92
| 4762 | 0.39 | 105.98 | 4725.23 | 432.09 | -296.31
| 4856 | 0.96 | 122.27 | 4819.23 | 431.59 | -295.34
| 4951 | 0.97 | 143.66 | 4914.21 | 430.51 | -294.19
| 5046 | 1.36 | 140.42 | 5009.19 | 429 | -292.99
| 5140 | 1.29 | 150.07 | 5103.17 | 427.22 | -291.75
| 5234 | 1.4 | 160.62 | 5197.14 | 425.22 | -290.85
| 5329 | 1.51 | 179.03 | 5292.11 | 422.87 | -290.44
| 5423 | 1.23 | 180.08 | 5386.08 | 420.63 | -290.42
| 5518 | 0.81 | 201.17 | 5481.07 | 418.98 | -290.66
| 5613 | 1.26 | 223.03 | 5576.05 | 417.59 | -291.62
| 5707 | 1.8 | 207.89 | 5670.02 | 415.53 | -293.01
| 5802 | 2.56 | 210.83 | 5764.95 | 412.39 | -294.8
| 5896 | 3.18 | 207.39 | 5858.83 | 408.27 | -297.07
| 5990 | 1.8 | 210.68 | 5952.74 | 404.69 | -299.03
| 6055 | 1.51 | 200.61 | 6017.71 | 403.01 | -299.85
| 6115 | 1.51 | 200.61 | 6077.69 | 401.53 | -300.41

## Lookup (hidden)
North Reference | RetunValue | Grid Type | ReturnValue | Deviation Indicator | ReturnValue
| 2 |  | 0 |  | 2
True |  | SPCS-Colorado Central-NAD27 |  | Directional
Grid |  | SPCS-Colorado Central-NAD83 |  | High Angle
|  | SPCS-Colorado North-NAD27 |  | Horizontal
SPCS-Colorado North-NAD83
SPCS-Colorado South-NAD27
SPCS-Colorado South-NAD83
UTM-Zone 12 NAD27
UTM-Zone 12 NAD83
UTM-Zone 13 NAD27
UTM-Zone 13 NAD83