## Data
Header Information | measured depth (ft) | inclination (°) | azimuth (°) | true vertical depth (ft) | northing +N/-S (ft) | easting +E/-W (ft) | Remarks
Operator Name | 0 | 0 | 0 | 0 | 0 | 0
TEP Rocky Mountain, LLC | 122 | 0.35 | 22.24 | 122 | 0.34 | 0.14
Operator Number | 213 | 3.26 | 18.37 | 212.94 | 3.06 | 1.06
96850 | 306 | 3.78 | 359.65 | 305.77 | 8.63 | 1.88
Well Name and Number | 398 | 5.89 | 7.91 | 397.44 | 16.34 | 2.51
SG 314-15 | 489 | 8.62 | 19.34 | 487.71 | 27.4 | 5.41
API Number (if available) | 561 | 11.01 | 24.08 | 558.65 | 38.77 | 10
05-045-24127 | 653 | 14.44 | 21.28 | 648.38 | 57.49 | 17.75
Location: QQ SEC TWP RGE | 747 | 18.28 | 21.63 | 738.55 | 82.12 | 27.44
NWNW Sec 22 T7S R96W | 842 | 21.82 | 22.94 | 827.78 | 112.24 | 39.82
Citing Type: Planned or Actual | 936 | 24.8 | 23.29 | 914.1 | 146.45 | 54.43
Actual | 974 | 25.5 | 23.46 | 948.5 | 161.27 | 60.84
Deviation Indicator | 1085 | 26.6 | 21.77 | 1048.22 | 206.27 | 79.57
Directional | 1179 | 28.93 | 23.34 | 1131.39 | 246.69 | 96.38
North Reference | 1273 | 30.91 | 22.41 | 1212.86 | 289.89 | 114.59
True | 1368 | 31.94 | 25.06 | 1293.93 | 335.22 | 134.54
Grid Type | 1463 | 32.77 | 25.12 | 1374.18 | 381.26 | 156.1
#VALUE! | 1557 | 33.07 | 24.51 | 1453.09 | 427.63 | 177.54
| 1651 | 33.82 | 24.41 | 1531.52 | 474.79 | 198.99
| 1746 | 31.5 | 24.03 | 1611.5 | 521.54 | 220.02
| 1840 | 30.7 | 25.03 | 1691.99 | 565.71 | 240.18
| 1934 | 31.32 | 24.43 | 1772.55 | 609.69 | 260.43
| 2029 | 33.41 | 24 | 1852.79 | 656.07 | 281.29
| 2124 | 33.71 | 23.26 | 1931.95 | 704.19 | 302.34
| 2218 | 32.77 | 21.28 | 2010.57 | 751.86 | 321.87
| 2313 | 33.69 | 22.98 | 2090.04 | 800.08 | 341.49
| 2407 | 34.4 | 23.7 | 2167.93 | 848.39 | 362.34
| 2502 | 32.65 | 23.7 | 2247.12 | 896.43 | 383.43
| 2595 | 32.16 | 24.27 | 2325.64 | 941.97 | 403.69
| 2690 | 31.5 | 24.43 | 2406.35 | 987.62 | 424.34
| 2784 | 32.44 | 24.24 | 2486.1 | 1032.96 | 444.85
| 2878 | 33.04 | 25.67 | 2565.16 | 1079.05 | 466.3
| 2973 | 31.83 | 26.02 | 2645.34 | 1124.91 | 488.51
| 3067 | 32.27 | 22.05 | 2725.02 | 1170.45 | 508.81
| 3161 | 31.22 | 19.9 | 2804.96 | 1216.61 | 526.52
| 3256 | 33.27 | 19.2 | 2885.31 | 1264.38 | 543.48
| 3350 | 34.88 | 21.47 | 2963.17 | 1313.74 | 561.79
| 3445 | 34.29 | 20.92 | 3041.38 | 1364.02 | 581.29
| 3539 | 34.53 | 22.99 | 3118.93 | 1413.28 | 601.15
| 3633 | 32.84 | 22.06 | 3197.15 | 1461.43 | 621.13
| 3728 | 31.83 | 27.33 | 3277.43 | 1507.57 | 642.31
| 3822 | 28.99 | 29.98 | 3358.5 | 1549.33 | 665.08
| 3916 | 27.75 | 29.95 | 3441.21 | 1588.03 | 687.39
| 4011 | 24.72 | 28.74 | 3526.41 | 1624.62 | 707.99
| 4105 | 22.68 | 25.94 | 3612.48 | 1658.15 | 725.37
| 4200 | 21.33 | 25.84 | 3700.56 | 1690.17 | 740.91
| 4294 | 18.79 | 27.18 | 3788.85 | 1719.03 | 755.28
| 4389 | 16.95 | 25.92 | 3879.26 | 1745.1 | 768.32
| 4483 | 14.95 | 25.92 | 3969.64 | 1768.33 | 779.61
| 4578 | 13.8 | 26.28 | 4061.66 | 1789.51 | 789.99
| 4672 | 12.09 | 25.52 | 4153.27 | 1808.45 | 799.19
| 4767 | 9.9 | 23.24 | 4246.52 | 1824.93 | 806.7
| 4861 | 7.32 | 27.82 | 4339.45 | 1837.66 | 812.69
| 4955 | 3.96 | 23.02 | 4432.99 | 1845.94 | 816.75
| 5050 | 3.08 | 18.72 | 4527.81 | 1851.38 | 818.85
| 5144 | 2.9 | 24.87 | 4621.68 | 1855.93 | 820.66
| 5239 | 2.33 | 26.47 | 4716.58 | 1859.84 | 822.54
| 5333 | 1.3 | 25.89 | 4810.53 | 1862.51 | 823.85
| 5428 | 1.17 | 23.57 | 4905.51 | 1864.36 | 824.71
| 5522 | 0.22 | 22.11 | 4999.5 | 1865.41 | 825.16
| 5616 | 0.29 | 1.75 | 5093.5 | 1865.82 | 825.24
| 5711 | 0.73 | 200.26 | 5188.5 | 1865.49 | 825.04
| 5805 | 0.63 | 223.52 | 5282.49 | 1864.55 | 824.47
| 5899 | 1.18 | 204.41 | 5376.48 | 1863.3 | 823.72
| 5994 | 0.95 | 297.32 | 5471.47 | 1862.77 | 822.61
| 6089 | 1.38 | 330.22 | 5566.45 | 1864.12 | 821.35
| 6183 | 1.54 | 307.65 | 5660.42 | 1865.88 | 819.78
| 6278 | 1.54 | 308.49 | 5755.39 | 1867.45 | 817.77
| 6372 | 1.16 | 319.74 | 5849.36 | 1868.96 | 816.17
| 6467 | 0.89 | 295.4 | 5944.35 | 1870.01 | 814.88
| 6561 | 1.41 | 294.87 | 6038.33 | 1870.81 | 813.17
| 6656 | 2.55 | 263.29 | 6133.27 | 1871.06 | 810.01
| 6671 | 2.99 | 256.37 | 6148.25 | 1870.93 | 809.3
| 6731 | 2.99 | 256.37 | 6208.17 | 1870.19 | 806.26

## Lookup (hidden)
North Reference | RetunValue | Grid Type | ReturnValue | Deviation Indicator | ReturnValue
| 2 |  | 0 |  | 2
True |  | SPCS-Colorado Central-NAD27 |  | Directional
Grid |  | SPCS-Colorado Central-NAD83 |  | High Angle
|  | SPCS-Colorado North-NAD27 |  | Horizontal
SPCS-Colorado North-NAD83
SPCS-Colorado South-NAD27
SPCS-Colorado South-NAD83
UTM-Zone 12 NAD27
UTM-Zone 12 NAD83
UTM-Zone 13 NAD27
UTM-Zone 13 NAD83