## Data
Header Information | measured depth (ft) | inclination (°) | azimuth (°) | true vertical depth (ft) | northing +N/-S (ft) | easting +E/-W (ft) | Remarks
Operator Name | 0 | 0 | 0 | 0 | 0 | 0
TEP Rocky Mountain, LLC | 213 | 5.19 | 87.63 | 212.71 | 0.4 | 9.63
Operator Number | 306 | 8.45 | 79.28 | 305.04 | 1.84 | 20.55
96850 | 398 | 11.26 | 73.92 | 395.68 | 5.59 | 35.83
Well Name and Number | 489 | 13.9 | 73.65 | 484.48 | 11.13 | 54.86
SG 321-22 | 581 | 15.84 | 76.38 | 573.4 | 17.2 | 77.66
API Number (if available) | 673 | 19.53 | 76.38 | 661.04 | 23.78 | 104.82
05-045-24143 | 747 | 22.93 | 73.36 | 730.01 | 30.82 | 130.66
Location: QQ SEC TWP RGE | 841 | 25.8 | 70.76 | 815.63 | 42.81 | 167.53
NWNW Sec 22 T7S R96W | 936 | 27.9 | 72.71 | 900.38 | 56.23 | 208.28
Citing Type: Planned or Actual | 989 | 28.84 | 74.07 | 947.02 | 63.42 | 232.41
Actual | 1082 | 29.9 | 74.25 | 1028.06 | 75.87 | 276.29
Deviation Indicator | 1177 | 29.05 | 73.9 | 1110.77 | 88.69 | 321.24
Directional | 1271 | 28.58 | 72.59 | 1193.13 | 101.75 | 364.62
North Reference | 1365 | 28.69 | 76.67 | 1275.64 | 113.68 | 408.03
True | 1460 | 29.84 | 77.94 | 1358.51 | 123.88 | 453.34
Grid Type | 1554 | 28.03 | 76.54 | 1440.78 | 133.91 | 497.69
#VALUE! | 1648 | 29.05 | 78.55 | 1523.35 | 143.58 | 541.54
| 1743 | 29.16 | 78.18 | 1606.36 | 152.9 | 586.8
| 1837 | 29.5 | 73.12 | 1688.32 | 164.31 | 631.37
| 1932 | 29.86 | 72.22 | 1770.86 | 178.32 | 676.27
| 2026 | 28.62 | 72.81 | 1852.88 | 192.12 | 720.07
| 2120 | 29.19 | 73.85 | 1935.17 | 205.15 | 763.59
| 2214 | 29.46 | 71.16 | 2017.13 | 218.99 | 807.49
| 2308 | 28.46 | 69.9 | 2099.37 | 234.16 | 850.4
| 2403 | 28.5 | 70.43 | 2182.88 | 249.53 | 893.01
| 2497 | 28.83 | 71.85 | 2265.36 | 264.1 | 935.68
| 2591 | 27.33 | 71.5 | 2348.29 | 278.01 | 977.68
| 2686 | 27.8 | 70.77 | 2432.51 | 292.22 | 1019.28
| 2780 | 28.07 | 71.27 | 2515.55 | 306.54 | 1060.92
| 2875 | 26.69 | 70.75 | 2599.91 | 320.76 | 1102.24
| 2969 | 25.34 | 71.05 | 2684.38 | 334.25 | 1141.19
| 3064 | 24.28 | 70.71 | 2770.61 | 347.3 | 1178.86
| 3158 | 22.73 | 71.29 | 2856.81 | 359.51 | 1214.3
| 3253 | 21.19 | 71.99 | 2944.92 | 370.71 | 1248.01
| 3347 | 20.06 | 72.83 | 3032.89 | 380.72 | 1279.57
| 3442 | 19.07 | 73 | 3122.4 | 390.07 | 1309.98
| 3536 | 17.62 | 73.21 | 3211.63 | 398.67 | 1338.29
| 3630 | 16.47 | 72.1 | 3301.5 | 406.88 | 1364.59
| 3725 | 14.5 | 73.03 | 3393.04 | 414.49 | 1388.78
| 3819 | 13.25 | 71.98 | 3484.3 | 421.25 | 1410.28
| 3914 | 11.74 | 72.83 | 3577.05 | 427.48 | 1429.87
| 4008 | 10.75 | 74.09 | 3669.24 | 432.7 | 1447.44
| 4103 | 7.93 | 73.56 | 3762.97 | 436.99 | 1462.25
| 4197 | 5.55 | 75.15 | 3856.31 | 439.99 | 1472.86
| 4292 | 5.24 | 78.31 | 3950.89 | 442.04 | 1481.55
| 4386 | 4.23 | 79.45 | 4044.57 | 443.55 | 1489.16
| 4481 | 3.18 | 86.43 | 4139.37 | 444.35 | 1495.24
| 4575 | 3.55 | 69.11 | 4233.21 | 445.55 | 1500.56
| 4669 | 3.03 | 67.88 | 4327.06 | 447.53 | 1505.58
| 4763 | 2.56 | 71.22 | 4420.95 | 449.14 | 1509.87
| 4858 | 2.35 | 74.56 | 4515.86 | 450.34 | 1513.76
| 4952 | 1.68 | 76.48 | 4609.8 | 451.17 | 1516.95
| 5047 | 0.97 | 82.72 | 4704.77 | 451.6 | 1519.11
| 5141 | 0.93 | 95.04 | 4798.76 | 451.64 | 1520.65
| 5236 | 0.70 1 | 8.62 | 4893.75 | 451.38 | 1521.97
| 5330 | 0.81 1 | 54.08 | 4987.74 | 450.6 | 1522.81
| 5425 | 1.09 1 | 78.03 | 5082.73 | 449.09 | 1523.13
| 5519 | 1.41 1 | 91.25 | 5176.71 | 447.07 | 1522.94
| 5614 | 1.62 2 | 14.17 | 5271.68 | 444.81 | 1521.95
| 5709 | 2.33 2 | 16.75 | 5366.62 | 442.15 | 1520.04
| 5803 | 2.51 2 | 21.09 | 5460.54 | 439.07 | 1517.55
| 5897 | 2.65 2 | 23.87 | 5554.44 | 435.95 | 1514.69
| 5992 | 2.52 2 | 14.06 | 5649.34 | 432.64 | 1512
| 6086 | 2.97 2 | 2.12 | 5743.24 | 428.67 | 1509.92
| 6181 | 3.32 2 | 10.55 | 5838.09 | 424.02 | 1507.6
| 6240.99 | 3.61 2 | 13.65 | 5897.97 | 420.95 | 1505.67
| 6317 | 4.06 2 | 21.86 | 5973.81 | 416.96 | 1502.55
| 6377 | 4.06 2 | 21.86 | 6033.66 | 413.79 | 1499.71

## Lookup (hidden)
North Reference | RetunValue | Grid Type | ReturnValue | Deviation Indicator | ReturnValue
| 2 |  | 0 |  | 2
True |  | SPCS-Colorado Central-NAD27 |  | Directional
Grid |  | SPCS-Colorado Central-NAD83 |  | High Angle
|  | SPCS-Colorado North-NAD27 |  | Horizontal
SPCS-Colorado North-NAD83
SPCS-Colorado South-NAD27
SPCS-Colorado South-NAD83
UTM-Zone 12 NAD27
UTM-Zone 12 NAD83
UTM-Zone 13 NAD27
UTM-Zone 13 NAD83