## Data
Header Information | measured depth (ft) | inclination (°) | azimuth (°) | true vertical depth (ft) | northing +N/-S (ft) | easting +E/-W (ft) | Remarks
Operator Name | 0 | 0 | 0 | 0 | 0 | 0
TEP Rocky Mountain, LLC | 194 | 3.82 | 44.96 | 193.86 | 4.57 | 4.57
Operator Number | 286 | 7.87 | 48.36 | 285.36 | 10.93 | 11.44
96850 | 378 | 12.06 | 52.97 | 375.95 | 20.91 | 23.83
Well Name and Number | 470 | 14.95 | 58.62 | 465.4 | 32.88 | 41.64
SG 324-15 | 561 | 18.76 | 64.44 | 552.48 | 45.31 | 64.87
API Number (if available) | 653 | 23.96 | 66.04 | 638.14 | 59.29 | 95.31
05-045-24126 | 747 | 27.5 | 67.7 | 722.8 | 75.28 | 132.84
Location: QQ SEC TWP RGE | 842 | 31.32 | 68.34 | 805.55 | 92.72 | 176.1
NWNW Sec 22 T7S R96W | 936 | 34.29 | 67.73 | 884.55 | 111.78 | 223.32
Citing Type: Planned or Actual | 1003 | 36.93 | 66.97 | 939.01 | 126.81 | 259.31
Actual | 1085 | 37.44 | 65.95 | 1004.34 | 146.6 | 304.75
Deviation Indicator | 1179 | 37.5 | 65.92 | 1078.95 | 169.92 | 356.96
Directional | 1274 | 38.96 | 66.39 | 1153.57 | 193.68 | 410.73
North Reference | 1368 | 37.65 | 66.08 | 1227.33 | 217.16 | 464.06
True | 1463 | 38.92 | 67.77 | 1301.9 | 240.22 | 518.21
Grid Type | 1557 | 39.47 | 67.35 | 1374.75 | 262.89 | 573.11
#VALUE! | 1652 | 40.38 | 65.5 | 1447.61 | 287.28 | 628.98
| 1746 | 38.78 | 63.41 | 1520.06 | 313.09 | 683.02
| 1840 | 38.89 | 64.08 | 1593.28 | 339.17 | 735.88
| 1935 | 40.56 | 64.85 | 1666.34 | 365.33 | 790.67
| 2029 | 38.7 | 63.78 | 1738.74 | 391.3 | 844.7
| 2124 | 39.45 | 67 | 1812.5 | 416.22 | 899.13
| 2219 | 40.19 | 68.96 | 1885.46 | 439.02 | 955.53
| 2313 | 37.79 | 68.46 | 1958.52 | 460.49 | 1010.63
| 2407 | 37.8 | 65.93 | 2032.81 | 482.81 | 1063.73
| 2502 | 39.48 | 66.65 | 2107.01 | 506.66 | 1118.04
| 2596 | 39.35 | 65.86 | 2179.63 | 530.69 | 1172.67
| 2690 | 40.27 | 67.4 | 2251.84 | 554.55 | 1227.91
| 2784 | 37.47 | 66.31 | 2325.02 | 577.72 | 1282.16
| 2879 | 36.79 | 65.99 | 2400.76 | 600.91 | 1334.6
| 2973 | 37.25 | 67.1 | 2475.81 | 623.43 | 1386.52
| 3067 | 37.67 | 64.13 | 2550.43 | 647.03 | 1438.58
| 3162 | 40.2 | 64.06 | 2624.32 | 673.12 | 1492.28
| 3256 | 38.38 | 64.29 | 2697.07 | 699.05 | 1545.85
| 3350 | 39.82 | 64.37 | 2770.02 | 724.73 | 1599.29
| 3445 | 40.05 | 65.36 | 2842.86 | 750.63 | 1654.49
| 3539 | 40.96 | 65.73 | 2914.33 | 775.9 | 1710.07
| 3633 | 39.51 | 65.5 | 2986.09 | 800.97 | 1765.37
| 3728 | 37.92 | 65.02 | 3060.21 | 825.83 | 1819.33
| 3822 | 36.92 | 64.59 | 3134.87 | 850.14 | 1871.02
| 3917 | 34.65 | 67.14 | 3211.93 | 872.88 | 1921.69
| 4011 | 32.48 | 67.01 | 3290.25 | 893.12 | 1969.55
| 4106 | 30.03 | 66.56 | 3371.46 | 912.54 | 2014.85
| 4200 | 28.29 | 65.73 | 3453.54 | 931.06 | 2056.74
| 4295 | 26.76 | 64.89 | 3537.79 | 949.39 | 2096.63
| 4389 | 26.28 | 69.97 | 3621.91 | 965.5 | 2135.35
| 4484 | 24.19 | 70.89 | 3707.84 | 979.07 | 2173.5
| 4578 | 22.76 | 69.98 | 3794.06 | 991.6 | 2208.78
| 4672 | 22.27 | 72.98 | 3880.89 | 1003.04 | 2242.9
| 4767 | 20.29 | 73.31 | 3969.41 | 1013.04 | 2275.9
| 4861 | 19.68 | 67.35 | 4057.76 | 1023.82 | 2306.12
| 4956 | 18.12 | 67.97 | 4147.64 | 1035.52 | 2334.58
| 5050 | 15.85 | 68.9 | 4237.53 | 1045.63 | 2360.11
| 5145 | 15.21 | 70.35 | 4329.06 | 1054.49 | 2383.95
| 5239 | 12.85 | 69.05 | 4420.25 | 1062.37 | 2405.32
| 5334 | 10.76 | 66.81 | 4513.24 | 1069.64 | 2423.34
| 5428 | 8.66 | 65.79 | 4605.89 | 1076 | 2437.87
| 5523 | 5.89 | 58.77 | 4700.11 | 1081.46 | 2448.56
| 5617 | 4.3 | 47.99 | 4793.74 | 1086.32 | 2455.3
| 5711 | 2.73 | 18.56 | 4887.57 | 1090.8 | 2458.63
| 5805 | 1.94 | 11.27 | 4981.49 | 1094.49 | 2459.66
| 5900 | 0.97 | 9.76 | 5076.46 | 1096.86 | 2460.11
| 5994 | 0.17 | 105.62 | 5170.45 | 1097.6 | 2460.38
| 6089 | 0.68 | 9.82 | 5265.45 | 1098.12 | 2460.61
| 6183 | 0.37 | 357.29 | 5359.45 | 1098.97 | 2460.69
| 6278 | 0.4 | 226.57 | 5454.45 | 1099.05 | 2460.43
| 6372 | 1.22 | 206.61 | 5548.44 | 1097.93 | 2459.75
| 6467 | 1.32 | 196.17 | 5643.41 | 1095.98 | 2458.99
| 6562 | 0.9 | 189.19 | 5738.4 | 1094.19 | 2458.57
| 6656 | 1.22 | 185.38 | 5832.38 | 1092.46 | 2458.35
| 6751 | 1.53 | 206.16 | 5927.35 | 1090.32 | 2457.7
| 6845 | 2.1 | 216.74 | 6021.31 | 1087.81 | 2456.12
| 6939 | 1.67 | 227.7 | 6115.25 | 1085.51 | 2454.07
| 7006 | 2.9 | 226.05 | 6182.2 | 1083.68 | 2452.13
| 7066 | 2.9 | 226.05 | 6242.12 | 1081.57 | 2449.95

## Lookup (hidden)
North Reference | RetunValue | Grid Type | ReturnValue | Deviation Indicator | ReturnValue
| 2 |  | 0 |  | 2
True |  | SPCS-Colorado Central-NAD27 |  | Directional
Grid |  | SPCS-Colorado Central-NAD83 |  | High Angle
|  | SPCS-Colorado North-NAD27 |  | Horizontal
SPCS-Colorado North-NAD83
SPCS-Colorado South-NAD27
SPCS-Colorado South-NAD83
UTM-Zone 12 NAD27
UTM-Zone 12 NAD83
UTM-Zone 13 NAD27
UTM-Zone 13 NAD83