## Data
Header Information | measured depth (ft) | inclination (°) | azimuth (°) | true vertical depth (ft) | northing +N/-S (ft) | easting +E/-W (ft) | Remarks
Operator Name | 0 | 0 | 0 | 0 | 0 | 0
TEP Rocky Mountain, LLC | 122 | 0.97 | 280.9 | 121.99 | 0.2 | -1.01
Operator Number | 213 | 5.45 | 285.73 | 212.83 | 1.51 | -5.93
96850 | 305 | 9.5 | 280.11 | 304.03 | 4.03 | -17.62
Well Name and Number | 396 | 13.2 | 278.17 | 393.23 | 6.83 | -35.3
SG 341-21 | 468 | 15.36 | 277.09 | 463.01 | 9.17 | -52.9
API Number (if available) | 559 | 18.7 | 277.69 | 550 | 12.61 | -79.33
05-045-24133 | 650 | 22.59 | 278.31 | 635.14 | 17.09 | -111.09
Location: QQ SEC TWP RGE | 745 | 27.54 | 280.26 | 721.17 | 23.65 | -150.78
NWNW Sec 22 T7S R96W | 839 | 31.69 | 280.89 | 802.87 | 32.19 | -196.43
Citing Type: Planned or Actual | 934 | 34.92 | 280.78 | 882.26 | 41.99 | -247.66
Actual | 976 | 35.53 | 279.91 | 916.57 | 46.34 | -271.49
Deviation Indicator | 1078 | 38.77 | 279.27 | 997.86 | 56.58 | -332.22
Directional | 1173 | 40.82 | 277.07 | 1070.85 | 65.2 | -392.4
North Reference | 1267 | 43.85 | 277.68 | 1140.33 | 73.33 | -455.17
True | 1362 | 43.61 | 276.88 | 1208.98 | 81.66 | -520.31
Grid Type | 1456 | 43.2 | 276.31 | 1277.27 | 89.08 | -584.48
#VALUE! | 1550 | 43.17 | 278.09 | 1345.81 | 97.14 | -648.29
| 1645 | 42.38 | 276.48 | 1415.55 | 105.32 | -712.28
| 1739 | 43.24 | 279.5 | 1484.51 | 114.21 | -775.52
| 1833 | 42 | 278.02 | 1553.68 | 123.92 | -838.43
| 1928 | 43.16 | 279.4 | 1623.64 | 133.66 | -901.96
| 2022 | 41.73 | 279.73 | 1693 | 144.2 | -964.51
| 2116 | 43.66 | 279.31 | 1762.08 | 154.74 | -1027.37
| 2211 | 43.22 | 279 | 1831.06 | 165.13 | -1091.86
| 2305 | 42.54 | 278.26 | 1899.94 | 174.73 | -1155.1
| 2400 | 44.46 | 280.49 | 1968.86 | 185.4 | -1219.61
| 2494 | 43.69 | 279.05 | 2036.39 | 196.5 | -1284.04
| 2588 | 43.21 | 279.02 | 2104.63 | 206.65 | -1347.88
| 2683 | 42.33 | 277.69 | 2174.37 | 216.03 | -1411.7
| 2777 | 40.43 | 277.34 | 2244.9 | 224.16 | -1473.31
| 2871 | 39.07 | 279.93 | 2317.17 | 233.17 | -1532.72
| 2966 | 40.75 | 279.93 | 2390.04 | 243.68 | -1592.76
| 3060 | 41.43 | 278.45 | 2460.89 | 253.54 | -1653.74
| 3155 | 40.29 | 277.9 | 2532.74 | 262.38 | -1715.26
| 3249 | 41.43 | 280.43 | 2603.83 | 272.19 | -1775.96
| 3344 | 41.01 | 280.57 | 2675.29 | 283.6 | -1837.51
| 3438 | 40.04 | 279.69 | 2746.74 | 294.34 | -1897.63
| 3533 | 39.21 | 280.99 | 2819.92 | 305.21 | -1957.23
| 3627 | 37.42 | 280.01 | 2893.67 | 315.84 | -2014.53
| 3722 | 37.06 | 280.06 | 2969.3 | 325.86 | -2071.14
| 3816 | 35.17 | 279.56 | 3045.23 | 335.3 | -2125.73
| 3910 | 31.57 | 279.82 | 3123.72 | 344 | -2176.69
| 4005 | 30.38 | 278.81 | 3205.17 | 351.92 | -2224.93
| 4099 | 29.4 | 278.61 | 3286.67 | 359.01 | -2271.24
| 4194 | 27.08 | 277.51 | 3370.35 | 365.33 | -2315.74
| 4289 | 25.94 | 277.19 | 3455.36 | 370.76 | -2357.79
| 4383 | 22.68 | 275.19 | 3541.02 | 374.97 | -2396.25
| 4477 | 21.19 | 274.72 | 3628.21 | 378.01 | -2431.23
| 4571 | 19.44 | 273.19 | 3716.36 | 380.28 | -2463.78
| 4666 | 18.7 | 273.14 | 3806.15 | 381.99 | -2494.77
| 4760 | 17.66 | 271.88 | 3895.45 | 383.29 | -2524.07
| 4854 | 16.48 | 269.93 | 3985.31 | 383.74 | -2551.65
| 4949 | 15.39 | 269.8 | 4076.66 | 383.68 | -2577.74
| 5044 | 12.96 | 271 | 4168.76 | 383.82 | -2601
| 5138 | 11.97 | 272.6 | 4260.55 | 384.44 | -2621.27
| 5233 | 10.15 | 269.36 | 4353.78 | 384.8 | -2639.49
| 5327 | 8.35 | 269.71 | 4446.55 | 384.67 | -2654.6
| 5422 | 6.24 | 277.53 | 4540.78 | 385.31 | -2666.61
| 5516 | 4.04 | 291.6 | 4634.4 | 387.2 | -2674.76
| 5611 | 1.93 | 303.11 | 4729.27 | 389.31 | -2679.21
| 5705 | 0.97 | 65.53 | 4823.25 | 390.5 | -2679.81
| 5800 | 1.73 | 97.07 | 4918.22 | 390.66 | -2677.66
| 5894 | 2.02 | 112.83 | 5012.17 | 389.84 | -2674.72
| 5989 | 1.72 | 130.59 | 5107.12 | 388.26 | -2672.1
| 6083 | 1.58 | 137.7 | 5201.08 | 386.39 | -2670.15
| 6178 | 1.49 | 142.97 | 5296.05 | 384.43 | -2668.53
| 6272 | 1.54 | 141.91 | 5390.02 | 382.46 | -2667.01
| 6367 | 1.48 | 151.7 | 5484.98 | 380.38 | -2665.64
| 6461 | 1.67 | 173.48 | 5578.95 | 377.95 | -2664.91
| 6556 | 1.97 | 187.46 | 5673.9 | 374.95 | -2664.97
| 6650 | 2.39 | 215.51 | 5767.84 | 371.76 | -2666.32
| 6744 | 3.17 | 208.48 | 5861.73 | 367.88 | -2668.69
| 6839 | 3.96 | 215.22 | 5956.54 | 362.89 | -2671.84
| 6884 | 3.78 | 214.78 | 6001.44 | 360.4 | -2673.58
| 6944 | 3.78 | 214.78 | 6061.31 | 357.15 | -2675.84

## Lookup (hidden)
North Reference | RetunValue | Grid Type | ReturnValue | Deviation Indicator | ReturnValue
| 2 |  | 0 |  | 2
True |  | SPCS-Colorado Central-NAD27 |  | Directional
Grid |  | SPCS-Colorado Central-NAD83 |  | High Angle
|  | SPCS-Colorado North-NAD27 |  | Horizontal
SPCS-Colorado North-NAD83
SPCS-Colorado South-NAD27
SPCS-Colorado South-NAD83
UTM-Zone 12 NAD27
UTM-Zone 12 NAD83
UTM-Zone 13 NAD27
UTM-Zone 13 NAD83