## Data
Header Information | measured depth (ft) | inclination (°) | azimuth (°) | true vertical depth (ft) | northing +N/-S (ft) | easting +E/-W (ft) | Remarks
Operator Name | 0 | 0 | 0 | 0 | 0 | 0
TEP Rocky Mountain, LLC | 122 | 0.88 | 285.64 | 122 | 0.25 | -0.9
Operator Number | 213 | 2.38 | 279.58 | 212.96 | 0.76 | -3.44
96850 | 305 | 4.84 | 294.52 | 304.77 | 2.68 | -8.85
Well Name and Number | 396 | 6.25 | 296.98 | 395.34 | 6.53 | -16.76
SG 411-22 | 488 | 7.21 | 296.89 | 486.71 | 11.41 | -26.37
API Number (if available) | 579 | 6.6 | 289.51 | 577.05 | 15.74 | -36.4
05-045-24135 | 651 | 5.54 | 289.58 | 648.64 | 18.28 | -43.57
Location: QQ SEC TWP RGE | 745 | 3.6 | 292.49 | 742.34 | 20.93 | -50.57
NWNW Sec 22 T7S R96W | 839 | 2.96 | 285.54 | 836.18 | 22.71 | -55.64
Citing Type: Planned or Actual | 934 | 4.43 | 279 | 930.98 | 23.94 | -61.63
Actual | 949 | 4.92 | 277.71 | 945.93 | 24.12 | -62.84
Deviation Indicator | 1079 | 5.47 | 276.73 | 1075.4 | 25.6 | -74.51
Directional | 1173 | 5.45 | 276.57 | 1168.97 | 26.63 | -83.4
North Reference | 1268 | 5.6 | 274.04 | 1263.53 | 27.47 | -92.5
True | 1362 | 4.99 | 270.15 | 1357.13 | 27.81 | -101.17
Grid Type | 1456 | 4.22 | 301.88 | 1450.84 | 29.65 | -108.19
#VALUE! | 1550 | 4.25 | 301.1 | 1544.59 | 33.27 | -114.11
| 1645 | 4.13 | 301.79 | 1639.33 | 36.89 | -120.03
| 1739 | 3.55 | 299.19 | 1733.12 | 40.09 | -125.45
| 1834 | 4.57 | 305.13 | 1827.88 | 43.71 | -131.11
| 1928 | 4.22 | 296.17 | 1921.61 | 47.39 | -137.28
| 2022 | 4.16 | 291.95 | 2015.35 | 50.19 | -143.55
| 2117 | 3.25 | 288.08 | 2110.16 | 52.31 | -149.3
| 2211 | 4.84 | 305.13 | 2203.92 | 55.42 | -155.08
| 2305 | 5.98 | 319.34 | 2297.51 | 61.42 | -161.51
| 2400 | 5.35 | 319.25 | 2392.04 | 68.53 | -167.63
| 2494 | 5.22 | 316.58 | 2485.64 | 74.95 | -173.43
| 2588 | 5.4 | 317.21 | 2579.24 | 81.3 | -179.37
| 2683 | 5.72 | 308.38 | 2673.79 | 87.52 | -186.12
| 2777 | 5.54 | 304.6 | 2767.34 | 93.01 | -193.53
| 2872 | 5.19 | 305.31 | 2861.92 | 98.1 | -200.81
| 2966 | 5.21 | 305.45 | 2955.54 | 103.03 | -207.76
| 3061 | 5 | 305.46 | 3050.16 | 107.93 | -214.64
| 3155 | 5.39 | 289.64 | 3143.78 | 111.79 | -222.14
| 3250 | 4.89 | 284.1 | 3238.4 | 114.28 | -230.27
| 3344 | 4.57 | 281.58 | 3332.08 | 116.01 | -237.82
| 3439 | 6.41 | 288.06 | 3426.64 | 118.41 | -246.57
| 3533 | 6.1 | 283.77 | 3520.08 | 121.23 | -256.41
| 3627 | 4.8 | 291.36 | 3613.65 | 123.85 | -264.92
| 3722 | 3.8 | 294.49 | 3708.38 | 126.6 | -271.49
| 3816 | 1.74 | 290.9 | 3802.27 | 128.4 | -275.66
| 3911 | 0.81 | 39.19 | 3897.25 | 129.44 | -276.58
| 4005 | 0.62 | 39.17 | 3991.25 | 130.34 | -275.84
| 4100 | 0.27 | 111.22 | 4086.24 | 130.66 | -275.31
| 4194 | 0.26 | 239.13 | 4180.24 | 130.47 | -275.28
| 4289 | 0.75 | 238.92 | 4275.24 | 130.04 | -276
| 4383 | 1.22 | 40.71 | 4369.23 | 130.48 | -275.88
| 4478 | 1.23 | 52.62 | 4464.21 | 131.87 | -274.41
| 4572 | 1.21 | 43.94 | 4558.19 | 133.19 | -272.92
| 4666 | 0.74 | 71.95 | 4652.18 | 134.1 | -271.65
| 4760 | 0.51 | 75.25 | 4746.17 | 134.39 | -270.67
| 4855 | 0.44 | 86.72 | 4841.17 | 134.52 | -269.9
| 4949 | 0.51 | 153.42 | 4935.17 | 134.17 | -269.35
| 5044 | 0.45 | 147.26 | 5030.16 | 133.47 | -268.96
| 5138 | 0.6 | 213.72 | 5124.16 | 132.76 | -269.03
| 5233 | 1.14 | 196.76 | 5219.15 | 131.44 | -269.58
| 5327 | 1.82 | 193.22 | 5313.12 | 129.09 | -270.19
| 5422 | 1.67 | 184.37 | 5408.07 | 126.24 | -270.64
| 5516 | 1.85 | 200.38 | 5502.03 | 123.45 | -271.27
| 5611 | 2.2 | 200.01 | 5596.97 | 120.3 | -272.43
| 5706 | 1.94 | 210.6 | 5691.91 | 117.2 | -273.87
| 5800 | 1.41 | 206.26 | 5785.87 | 114.8 | -275.2
| 5894 | 1.32 | 189.47 | 5879.84 | 112.69 | -275.89
| 6040 | 1.23 | 226.47 | 6025.81 | 109.95 | -277.3
| 6100 | 1.23 | 226.47 | 6085.79 | 109.07 | -278.23

## Lookup (hidden)
North Reference | RetunValue | Grid Type | ReturnValue | Deviation Indicator | ReturnValue
| 2 |  | 0 |  | 2
True |  | SPCS-Colorado Central-NAD27 |  | Directional
Grid |  | SPCS-Colorado Central-NAD83 |  | High Angle
|  | SPCS-Colorado North-NAD27 |  | Horizontal
SPCS-Colorado North-NAD83
SPCS-Colorado South-NAD27
SPCS-Colorado South-NAD83
UTM-Zone 12 NAD27
UTM-Zone 12 NAD83
UTM-Zone 13 NAD27
UTM-Zone 13 NAD83